## Dust
Parameter | Value | Units | Comment
D | 0.001;1000;100 | µm | minimum, maximum, number of bins (log spacing)
N_size | 3 |  | order of the size distribution (2=BINOMIAL, 3=trinomial)
Nd | 2999.9756004141914; 997.0197384329538; 0.8145256126239515
mu | 0.0004717805043623872; 0.03534049888876333; 1.9531196501542158 | µm | *parameters fit to dust data over exp duration
sigma | 1.52307419091438;2.44657447962067;1.2556617340672 | µm
rho | 2000 | kg/m3 | dust material density
hamaker_dust | 8.5e-20 | J | Hamaker constant of quartz (dust)
poisson_dust | 0.17 |  | Poisson ration of quartz (dust)
youngs_modulus_dust | 72400000000 | N/m2 | Young's modulus of quartz (dust)
refractive_index_real_part | 1.54 |  | Real part of complex refractive index
refractive_index_imaginary_part | 0 |  | Imaginary part of complex refractive index

## Source_Intensity
Wavelength (nm) | Source Intensity (W/m^2 nm)
490 | 0.0015338 | mu | 550
491 | 0.0019002 | sigma | 16.6667
492 | 0.0023456
493 | 0.0028851
494 | 0.0035359
495 | 0.0043178
496 | 0.0052538
497 | 0.0063697
498 | 0.0076949
499 | 0.0092623
500 | 0.011109
501 | 0.013276
502 | 0.015809
503 | 0.018757
504 | 0.022175
505 | 0.026121
506 | 0.03066
507 | 0.035858
508 | 0.041786
509 | 0.048519
510 | 0.056135
511 | 0.064713
512 | 0.074333
513 | 0.085077
514 | 0.097024
515 | 0.11025
516 | 0.12483
517 | 0.14083
518 | 0.15831 |  |  | DNS Reflectometer Data from: https://www.devicesandservices.com/15R-RGB%20Spec%20Sheet.pdf
519 | 0.17732
520 | 0.1979
521 | 0.22007
522 | 0.24385
523 | 0.26923
524 | 0.29618
525 | 0.32465
526 | 0.35459
527 | 0.38589
528 | 0.41845
529 | 0.45212
530 | 0.48675
531 | 0.52215
532 | 0.55811
533 | 0.5944
534 | 0.63078
535 | 0.66698
536 | 0.70272
537 | 0.73771
538 | 0.77167
539 | 0.80429
540 | 0.83527
541 | 0.86433
542 | 0.89119
543 | 0.91558
544 | 0.93725
545 | 0.956
546 | 0.97161
547 | 0.98393
548 | 0.99283
549 | 0.9982
550 | 1
551 | 0.9982
552 | 0.99283
553 | 0.98393
554 | 0.97161
555 | 0.956
556 | 0.93725
557 | 0.91558
558 | 0.89119
559 | 0.86433
560 | 0.83527
561 | 0.80429
562 | 0.77167
563 | 0.73771
564 | 0.70272
565 | 0.66698
566 | 0.63078
567 | 0.5944
568 | 0.55811
569 | 0.52215
570 | 0.48675
571 | 0.45212
572 | 0.41845
573 | 0.38589
574 | 0.35459
575 | 0.32465
576 | 0.29618
577 | 0.26923
578 | 0.24385
579 | 0.22007
580 | 0.1979
581 | 0.17732
582 | 0.15831
583 | 0.14083
584 | 0.12483
585 | 0.11025
586 | 0.097024
587 | 0.085077
588 | 0.074333
589 | 0.064713
590 | 0.056135
591 | 0.048519
592 | 0.041786
593 | 0.035858
594 | 0.03066
595 | 0.026121
596 | 0.022175
597 | 0.018757
598 | 0.015809
599 | 0.013276
600 | 0.011109
601 | 0.0092623
602 | 0.0076949
603 | 0.0063697
604 | 0.0052538
605 | 0.0043178
606 | 0.0035359
607 | 0.0028851
608 | 0.0023456
609 | 0.0019002
610 | 0.0015338

## Weather
Time | AirTemp | WindSpeed | PM10
2022-04-14 00:30 | 20 | 3 | 8.4781
2022-04-14 01:30 | 20 | 3 | 8.7447
2022-04-14 02:30 | 20 | 3 | 6.706
2022-04-14 03:30 | 20 | 3 | 18.4305
2022-04-14 04:30 | 20 | 3 | 24.1573
2022-04-14 05:30 | 20 | 3 | 24.103
2022-04-14 06:30 | 20 | 3 | 13.8297
2022-04-14 07:30 | 20 | 3 | 9.8623
2022-04-14 08:30 | 20 | 3 | 26.2883
2022-04-14 09:30 | 20 | 3 | 24.802
2022-04-14 10:30 | 20 | 3 | 11.2607
2022-04-14 11:30 | 20 | 3 | 5.0952
2022-04-14 12:30 | 20 | 3 | 4.5432
2022-04-14 13:30 | 20 | 3 | 8.9472
2022-04-14 14:30 | 20 | 3 | 6.0607
2022-04-14 15:30 | 20 | 3 | 3.5657
2022-04-14 16:30 | 20 | 3 | 3.3297
2022-04-14 17:30 | 20 | 3 | 3.9242
2022-04-14 18:30 | 20 | 3 | 3.9223
2022-04-14 19:30 | 20 | 3 | 4.292
2022-04-14 20:30 | 20 | 3 | 41.1318
2022-04-14 21:30 | 20 | 3 | 45.1785
2022-04-14 22:30 | 20 | 3 | 30.4342
2022-04-14 23:30 | 20 | 3 | 5.1192
2022-04-15 00:30 | 20 | 3 | 4.647
2022-04-15 01:30 | 20 | 3 | 4.5543
2022-04-15 02:30 | 20 | 3 | 34.1857
2022-04-15 03:30 | 20 | 3 | 20.6703
2022-04-15 04:30 | 20 | 3 | 5.6813
2022-04-15 05:30 | 20 | 3 | 56.3622
2022-04-15 06:30 | 20 | 3 | 8.4415
2022-04-15 07:30 | 20 | 3 | 12.3352
2022-04-15 08:30 | 20 | 3 | 14.928
2022-04-15 09:30 | 20 | 3 | 10.112
2022-04-15 10:30 | 20 | 3 | 13.9703
2022-04-15 11:30 | 20 | 3 | 6.2543
2022-04-15 12:30 | 20 | 3 | 3.2078
2022-04-15 13:30 | 20 | 3 | 2.4937
2022-04-15 14:30 | 20 | 3 | 2.287
2022-04-15 15:30 | 20 | 3 | 2.3962
2022-04-15 16:30 | 20 | 3 | 2.4575
2022-04-15 17:30 | 20 | 3 | 2.3317
2022-04-15 18:30 | 20 | 3 | 2.2207
2022-04-15 19:30 | 20 | 3 | 3.0982
2022-04-15 20:30 | 20 | 3 | 3.3407
2022-04-15 21:30 | 20 | 3 | 3.7145
2022-04-15 22:30 | 20 | 3 | 3.7928
2022-04-15 23:30 | 20 | 3 | 3.5668
2022-04-16 00:30 | 20 | 3 | 7.9925
2022-04-16 01:30 | 20 | 3 | 5.4835
2022-04-16 02:30 | 20 | 3 | 5.6722
2022-04-16 03:30 | 20 | 3 | 11.5165
2022-04-16 04:30 | 20 | 3 | 7.909
2022-04-16 05:30 | 20 | 3 | 31.3732
2022-04-16 06:30 | 20 | 3 | 126.5408
2022-04-16 07:30 | 20 | 3 | 28.5945
2022-04-16 08:30 | 20 | 3 | 23.9835
2022-04-16 09:30 | 20 | 3 | 5.3858
2022-04-16 10:30 | 20 | 3 | 3.5987
2022-04-16 11:30 | 20 | 3 | 3.1193
2022-04-16 12:30 | 20 | 3 | 3.0933
2022-04-16 13:30 | 20 | 3 | 3.8527
2022-04-16 14:30 | 20 | 3 | 7.8325
2022-04-16 15:30 | 20 | 3 | 13.901
2022-04-16 16:30 | 20 | 3 | 13.6558
2022-04-16 17:30 | 20 | 3 | 12.7423
2022-04-16 18:30 | 20 | 3 | 9.6777
2022-04-16 19:30 | 20 | 3 | 11.7387
2022-04-16 20:30 | 20 | 3 | 8.9568
2022-04-16 21:30 | 20 | 3 | 5.2178
2022-04-16 22:30 | 20 | 3 | 5.5445
2022-04-16 23:30 | 20 | 3 | 6.8843
2022-04-17 00:30 | 20 | 3 | 16.5993
2022-04-17 01:30 | 20 | 3 | 22.6848
2022-04-17 02:30 | 20 | 3 | 15.3583
2022-04-17 03:30 | 20 | 3 | 23.8522
2022-04-17 04:30 | 20 | 3 | 34.0183
2022-04-17 05:30 | 20 | 3 | 18.8655
2022-04-17 06:30 | 20 | 3 | 44.5777
2022-04-17 07:30 | 20 | 3 | 14.1913
2022-04-17 08:30 | 20 | 3 | 10.3802
2022-04-17 09:30 | 20 | 3 | 10.0422
2022-04-17 10:30 | 20 | 3 | 9.6705
2022-04-17 11:30 | 20 | 3 | 8.5918
2022-04-17 12:30 | 20 | 3 | 6.9055
2022-04-17 13:30 | 20 | 3 | 6.0977
2022-04-17 14:30 | 20 | 3 | 5.8277
2022-04-17 15:30 | 20 | 3 | 5.5913
2022-04-17 16:30 | 20 | 3 | 7.0852
2022-04-17 17:30 | 20 | 3 | 12.2062
2022-04-17 18:30 | 20 | 3 | 83.68
2022-04-17 19:30 | 20 | 3 | 26.7583
2022-04-17 20:30 | 20 | 3 | 7.4498
2022-04-17 21:30 | 20 | 3 | 6.8168
2022-04-17 22:30 | 20 | 3 | 7.7323
2022-04-17 23:30 | 20 | 3 | 6.1897
2022-04-18 00:30 | 20 | 3 | 8.29
2022-04-18 01:30 | 20 | 3 | 9.1077
2022-04-18 02:30 | 20 | 3 | 7.9607
2022-04-18 03:30 | 20 | 3 | 13.3403
2022-04-18 04:30 | 20 | 3 | 25.8953
2022-04-18 05:30 | 20 | 3 | 11.6133
2022-04-18 06:30 | 20 | 3 | 23.5472
2022-04-18 07:30 | 20 | 3 | 30.5395
2022-04-18 08:30 | 20 | 3 | 20.0438
2022-04-18 09:30 | 20 | 3 | 23.3917
2022-04-18 10:30 | 20 | 3 | 9.2558
2022-04-18 11:30 | 20 | 3 | 9.2973
2022-04-18 12:30 | 20 | 3 | 7.493
2022-04-18 13:30 | 20 | 3 | 7.478
2022-04-18 14:30 | 20 | 3 | 4.285
2022-04-18 15:30 | 20 | 3 | 3.5437
2022-04-18 16:30 | 20 | 3 | 3.7428
2022-04-18 17:30 | 20 | 3 | 3.3152
2022-04-18 18:30 | 20 | 3 | 3.7535
2022-04-18 19:30 | 20 | 3 | 5.477
2022-04-18 20:30 | 20 | 3 | 6.076
2022-04-18 21:30 | 20 | 3 | 4.7492
2022-04-18 22:30 | 20 | 3 | 4.2933
2022-04-18 23:30 | 20 | 3 | 7.8163
2022-04-19 00:30 | 20 | 3 | 28.2193
2022-04-19 01:30 | 20 | 3 | 26.8618
2022-04-19 02:30 | 20 | 3 | 7.852
2022-04-19 03:30 | 20 | 3 | 16.3873
2022-04-19 04:30 | 20 | 3 | 18.0877
2022-04-19 05:30 | 20 | 3 | 33.7105
2022-04-19 06:30 | 20 | 3 | 63.8522
2022-04-19 07:30 | 20 | 3 | 94.41
2022-04-19 08:30 | 20 | 3 | 68.8985
2022-04-19 09:30 | 20 | 3 | 20.6987
2022-04-19 10:30 | 20 | 3 | 4.9963
2022-04-19 11:30 | 20 | 3 | 6.0665
2022-04-19 12:30 | 20 | 3 | 10.7843
2022-04-19 13:30 | 20 | 3 | 24.7745
2022-04-19 14:30 | 20 | 3 | 9.5617
2022-04-19 15:30 | 20 | 3 | 19.2495
2022-04-19 16:30 | 20 | 3 | 28.9747
2022-04-19 17:30 | 20 | 3 | 14.1812
2022-04-19 18:30 | 20 | 3 | 17.698
2022-04-19 19:30 | 20 | 3 | 15.3765
2022-04-19 20:30 | 20 | 3 | 18.3515
2022-04-19 21:30 | 20 | 3 | 24.1635
2022-04-19 22:30 | 20 | 3 | 22.0343
2022-04-19 23:30 | 20 | 3 | 27.7257
2022-04-20 00:30 | 20 | 3 | 24.0882
2022-04-20 01:30 | 20 | 3 | 18.3538
2022-04-20 02:30 | 20 | 3 | 14.111
2022-04-20 03:30 | 20 | 3 | 8.8855
2022-04-20 04:30 | 20 | 3 | 6.5508
2022-04-20 05:30 | 20 | 3 | 5.4048
2022-04-20 06:30 | 20 | 3 | 5.8655
2022-04-20 07:30 | 20 | 3 | 7.537
2022-04-20 08:30 | 20 | 3 | 14.1825
2022-04-20 09:30 | 20 | 3 | 12.4853
2022-04-20 10:30 | 20 | 3 | 9.0288
2022-04-20 11:30 | 20 | 3 | 6.3622
2022-04-20 12:30 | 20 | 3 | 7.8335
2022-04-20 13:30 | 20 | 3 | 8.6202
2022-04-20 14:30 | 20 | 3 | 6.7828
2022-04-20 15:30 | 20 | 3 | 6.7302
2022-04-20 16:30 | 20 | 3 | 6.1625
2022-04-20 17:30 | 20 | 3 | 5.8652
2022-04-20 18:30 | 20 | 3 | 5.7478
2022-04-20 19:30 | 20 | 3 | 5.7923
2022-04-20 20:30 | 20 | 3 | 5.1842
2022-04-20 21:30 | 20 | 3 | 4.8495
2022-04-20 22:30 | 20 | 3 | 41.4722
2022-04-20 23:30 | 20 | 3 | 7.5437
2022-04-21 00:30 | 20 | 3 | 6.9405
2022-04-21 01:30 | 20 | 3 | 6.0485
2022-04-21 02:30 | 20 | 3 | 4.8515
2022-04-21 03:30 | 20 | 3 | 9.7795
2022-04-21 04:30 | 20 | 3 | 11.827
2022-04-21 05:30 | 20 | 3 | 197.9433
2022-04-21 06:30 | 20 | 3 | 38.5523
2022-04-21 07:30 | 20 | 3 | 20.5788
2022-04-21 08:30 | 20 | 3 | 15.4258
2022-04-21 09:30 | 20 | 3 | 9.7038
2022-04-21 10:30 | 20 | 3 | 8.5033
2022-04-21 11:30 | 20 | 3 | 4.5148
2022-04-21 12:30 | 20 | 3 | 3.8248
2022-04-21 13:30 | 20 | 3 | 3.9915
2022-04-21 14:30 | 20 | 3 | 4.0303
2022-04-21 15:30 | 20 | 3 | 4.5072
2022-04-21 16:30 | 20 | 3 | 4.2387
2022-04-21 17:30 | 20 | 3 | 4.134
2022-04-21 18:30 | 20 | 3 | 4.2815
2022-04-21 19:30 | 20 | 3 | 5.1902
2022-04-21 20:30 | 20 | 3 | 4.0595
2022-04-21 21:30 | 20 | 3 | 5.0073
2022-04-21 22:30 | 20 | 3 | 5.4485

## Tilts
Time | Mirror_1 | Mirror_2 | Mirror_3
2022-04-14 00:30 | 95 | 95 | 95
2022-04-14 01:30 | 95 | 95 | 95
2022-04-14 02:30 | 95 | 95 | 95
2022-04-14 03:30 | 95 | 95 | 95
2022-04-14 04:30 | 95 | 95 | 95
2022-04-14 05:30 | 89.4874 | 89.4874 | 89.4874
2022-04-14 06:30 | 78.2873 | 78.2873 | 78.2873
2022-04-14 07:30 | 66.6254 | 66.6254 | 66.6254
2022-04-14 08:30 | 54.1479 | 54.1479 | 54.1479
2022-04-14 09:30 | 40.4228 | 40.4228 | 40.4228
2022-04-14 10:30 | 25.233 | 25.233 | 25.233
2022-04-14 11:30 | 8.7978 | 8.7978 | 8.7978
2022-04-14 12:30 | 8.4747 | 8.4747 | 8.4747
2022-04-14 13:30 | 24.6045 | 24.6045 | 24.6045
2022-04-14 14:30 | 39.8305 | 39.8305 | 39.8305
2022-04-14 15:30 | 53.5874 | 53.5874 | 53.5874
2022-04-14 16:30 | 66.0821 | 66.0821 | 66.0821
2022-04-14 17:30 | 77.744 | 77.744 | 77.744
2022-04-14 18:30 | 89.2137 | 89.2137 | 89.2137
2022-04-14 19:30 | 95 | 95 | 95
2022-04-14 20:30 | 95 | 95 | 95
2022-04-14 21:30 | 95 | 95 | 95
2022-04-14 22:30 | 95 | 95 | 95
2022-04-14 23:30 | 95 | 95 | 95
2022-04-15 00:30 | 95 | 95 | 95
2022-04-15 01:30 | 95 | 95 | 95
2022-04-15 02:30 | 95 | 95 | 95
2022-04-15 03:30 | 95 | 95 | 95
2022-04-15 04:30 | 95 | 95 | 95
2022-04-15 05:30 | 89.3495 | 89.3495 | 89.3495
2022-04-15 06:30 | 78.015 | 78.015 | 78.015
2022-04-15 07:30 | 66.3629 | 66.3629 | 66.3629
2022-04-15 08:30 | 53.9016 | 53.9016 | 53.9016
2022-04-15 09:30 | 40.2041 | 40.2041 | 40.2041
2022-04-15 10:30 | 25.0597 | 25.0597 | 25.0597
2022-04-15 11:30 | 8.6898 | 8.6898 | 8.6898
2022-04-15 12:30 | 8.4351 | 8.4351 | 8.4351
2022-04-15 13:30 | 24.562 | 24.562 | 24.562
2022-04-15 14:30 | 39.7305 | 39.7305 | 39.7305
2022-04-15 15:30 | 53.4482 | 53.4482 | 53.4482
2022-04-15 16:30 | 65.9178 | 65.9178 | 65.9178
2022-04-15 17:30 | 77.5649 | 77.5649 | 77.5649
2022-04-15 18:30 | 89.1215 | 89.1215 | 89.1215
2022-04-15 19:30 | 95 | 95 | 95
2022-04-15 20:30 | 95 | 95 | 95
2022-04-15 21:30 | 95 | 95 | 95
2022-04-15 22:30 | 95 | 95 | 95
2022-04-15 23:30 | 95 | 95 | 95
2022-04-16 00:30 | 95 | 95 | 95
2022-04-16 01:30 | 95 | 95 | 95
2022-04-16 02:30 | 95 | 95 | 95
2022-04-16 03:30 | 95 | 95 | 95
2022-04-16 04:30 | 95 | 95 | 95
2022-04-16 05:30 | 89.2128 | 89.2128 | 89.2128
2022-04-16 06:30 | 77.7455 | 77.7455 | 77.7455
2022-04-16 07:30 | 66.1035 | 66.1035 | 66.1035
2022-04-16 08:30 | 53.6588 | 53.6588 | 53.6588
2022-04-16 09:30 | 39.9889 | 39.9889 | 39.9889
2022-04-16 10:30 | 24.8899 | 24.8899 | 24.8899
2022-04-16 11:30 | 8.5847 | 8.5847 | 8.5847
2022-04-16 12:30 | 8.396 | 8.396 | 8.396
2022-04-16 13:30 | 24.519 | 24.519 | 24.519
2022-04-16 14:30 | 39.6307 | 39.6307 | 39.6307
2022-04-16 15:30 | 53.3094 | 53.3094 | 53.3094
2022-04-16 16:30 | 65.7542 | 65.7542 | 65.7542
2022-04-16 17:30 | 77.3861 | 77.3861 | 77.3861
2022-04-16 18:30 | 89.0294 | 89.0294 | 89.0294
2022-04-16 19:30 | 95 | 95 | 95
2022-04-16 20:30 | 95 | 95 | 95
2022-04-16 21:30 | 95 | 95 | 95
2022-04-16 22:30 | 95 | 95 | 95
2022-04-16 23:30 | 95 | 95 | 95
2022-04-17 00:30 | 95 | 95 | 95
2022-04-17 01:30 | 95 | 95 | 95
2022-04-17 02:30 | 95 | 95 | 95
2022-04-17 03:30 | 95 | 95 | 95
2022-04-17 04:30 | 95 | 95 | 95
2022-04-17 05:30 | 89.0773 | 89.0773 | 89.0773
2022-04-17 06:30 | 77.4787 | 77.4787 | 77.4787
2022-04-17 07:30 | 65.8474 | 65.8474 | 65.8474
2022-04-17 08:30 | 53.4195 | 53.4195 | 53.4195
2022-04-17 09:30 | 39.7775 | 39.7775 | 39.7775
2022-04-17 10:30 | 24.7236 | 24.7236 | 24.7236
2022-04-17 11:30 | 8.4825 | 8.4825 | 8.4825
2022-04-17 12:30 | 8.3575 | 8.3575 | 8.3575
2022-04-17 13:30 | 24.4752 | 24.4752 | 24.4752
2022-04-17 14:30 | 39.5309 | 39.5309 | 39.5309
2022-04-17 15:30 | 53.1711 | 53.1711 | 53.1711
2022-04-17 16:30 | 65.591 | 65.591 | 65.591
2022-04-17 17:30 | 77.2076 | 77.2076 | 77.2076
2022-04-17 18:30 | 88.9373 | 88.9373 | 88.9373
2022-04-17 19:30 | 95 | 95 | 95
2022-04-17 20:30 | 95 | 95 | 95
2022-04-17 21:30 | 95 | 95 | 95
2022-04-17 22:30 | 95 | 95 | 95
2022-04-17 23:30 | 95 | 95 | 95
2022-04-18 00:30 | 95 | 95 | 95
2022-04-18 01:30 | 95 | 95 | 95
2022-04-18 02:30 | 95 | 95 | 95
2022-04-18 03:30 | 95 | 95 | 95
2022-04-18 04:30 | 95 | 95 | 95
2022-04-18 05:30 | 88.9432 | 88.9432 | 88.9432
2022-04-18 06:30 | 77.2148 | 77.2148 | 77.2148
2022-04-18 07:30 | 65.5946 | 65.5946 | 65.5946
2022-04-18 08:30 | 53.1839 | 53.1839 | 53.1839
2022-04-18 09:30 | 39.5699 | 39.5699 | 39.5699
2022-04-18 10:30 | 24.5609 | 24.5609 | 24.5609
2022-04-18 11:30 | 8.3831 | 8.3831 | 8.3831
2022-04-18 12:30 | 8.3196 | 8.3196 | 8.3196
2022-04-18 13:30 | 24.4306 | 24.4306 | 24.4306
2022-04-18 14:30 | 39.4312 | 39.4312 | 39.4312
2022-04-18 15:30 | 53.0331 | 53.0331 | 53.0331
2022-04-18 16:30 | 65.4283 | 65.4283 | 65.4283
2022-04-18 17:30 | 77.0295 | 77.0295 | 77.0295
2022-04-18 18:30 | 88.8454 | 88.8454 | 88.8454
2022-04-18 19:30 | 95 | 95 | 95
2022-04-18 20:30 | 95 | 95 | 95
2022-04-18 21:30 | 95 | 95 | 95
2022-04-18 22:30 | 95 | 95 | 95
2022-04-18 23:30 | 95 | 95 | 95
2022-04-19 00:30 | 95 | 95 | 95
2022-04-19 01:30 | 95 | 95 | 95
2022-04-19 02:30 | 95 | 95 | 95
2022-04-19 03:30 | 95 | 95 | 95
2022-04-19 04:30 | 95 | 95 | 95
2022-04-19 05:30 | 88.8105 | 88.8105 | 88.8105
2022-04-19 06:30 | 76.954 | 76.954 | 76.954
2022-04-19 07:30 | 65.3452 | 65.3452 | 65.3452
2022-04-19 08:30 | 52.9519 | 52.9519 | 52.9519
2022-04-19 09:30 | 39.3661 | 39.3661 | 39.3661
2022-04-19 10:30 | 24.4019 | 24.4019 | 24.4019
2022-04-19 11:30 | 8.2867 | 8.2867 | 8.2867
2022-04-19 12:30 | 8.2823 | 8.2823 | 8.2823
2022-04-19 13:30 | 24.3853 | 24.3853 | 24.3853
2022-04-19 14:30 | 39.3314 | 39.3314 | 39.3314
2022-04-19 15:30 | 52.8956 | 52.8956 | 52.8956
2022-04-19 16:30 | 65.2661 | 65.2661 | 65.2661
2022-04-19 17:30 | 76.8517 | 76.8517 | 76.8517
2022-04-19 18:30 | 88.7536 | 88.7536 | 88.7536
2022-04-19 19:30 | 95 | 95 | 95
2022-04-19 20:30 | 95 | 95 | 95
2022-04-19 21:30 | 95 | 95 | 95
2022-04-19 22:30 | 95 | 95 | 95
2022-04-19 23:30 | 95 | 95 | 95
2022-04-20 00:30 | 95 | 95 | 95
2022-04-20 01:30 | 95 | 95 | 95
2022-04-20 02:30 | 95 | 95 | 95
2022-04-20 03:30 | 95 | 95 | 95
2022-04-20 04:30 | 95 | 95 | 95
2022-04-20 05:30 | 88.6792 | 88.6792 | 88.6792
2022-04-20 06:30 | 76.6962 | 76.6962 | 76.6962
2022-04-20 07:30 | 65.0994 | 65.0994 | 65.0994
2022-04-20 08:30 | 52.7238 | 52.7238 | 52.7238
2022-04-20 09:30 | 39.1662 | 39.1662 | 39.1662
2022-04-20 10:30 | 24.2466 | 24.2466 | 24.2466
2022-04-20 11:30 | 8.2503 | 8.2503 | 8.2503
2022-04-20 12:30 | 8.3025 | 8.3025 | 8.3025
2022-04-20 13:30 | 24.3391 | 24.3391 | 24.3391
2022-04-20 14:30 | 39.2315 | 39.2315 | 39.2315
2022-04-20 15:30 | 52.7584 | 52.7584 | 52.7584
2022-04-20 16:30 | 65.1043 | 65.1043 | 65.1043
2022-04-20 17:30 | 76.6742 | 76.6742 | 76.6742
2022-04-20 18:30 | 88.6618 | 88.6618 | 88.6618
2022-04-20 19:30 | 95 | 95 | 95
2022-04-20 20:30 | 95 | 95 | 95
2022-04-20 21:30 | 95 | 95 | 95
2022-04-20 22:30 | 95 | 95 | 95
2022-04-20 23:30 | 95 | 95 | 95
2022-04-21 00:30 | 95 | 95 | 95
2022-04-21 01:30 | 95 | 95 | 95
2022-04-21 02:30 | 95 | 95 | 95
2022-04-21 03:30 | 95 | 95 | 95
2022-04-21 04:30 | 95 | 95 | 95
2022-04-21 05:30 | 88.5494 | 88.5494 | 88.5494
2022-04-21 06:30 | 76.4418 | 76.4418 | 76.4418
2022-04-21 07:30 | 64.8571 | 64.8571 | 64.8571
2022-04-21 08:30 | 52.4995 | 52.4995 | 52.4995
2022-04-21 09:30 | 38.9703 | 38.9703 | 38.9703
2022-04-21 10:30 | 24.095 | 24.095 | 24.095
2022-04-21 11:30 | 8.2158 | 8.2158 | 8.2158
2022-04-21 12:30 | 8.3222 | 8.3222 | 8.3222
2022-04-21 13:30 | 24.292 | 24.292 | 24.292
2022-04-21 14:30 | 39.1315 | 39.1315 | 39.1315
2022-04-21 15:30 | 52.6215 | 52.6215 | 52.6215
2022-04-21 16:30 | 64.9429 | 64.9429 | 64.9429
2022-04-21 17:30 | 76.4971 | 76.4971 | 76.4971
2022-04-21 18:30 | 88.5702 | 88.5702 | 88.5702
2022-04-21 19:30 | 95 | 95 | 95
2022-04-21 20:30 | 95 | 95 | 95
2022-04-21 21:30 | 95 | 95 | 95
2022-04-21 22:30 | 95 | 95 | 95

## Reflectance_Average
Time | Mirror_1 | Mirror_2 | Mirror_3
2022-04-14 17:00 | 0.90087 | 0.90273 | 0.9158
2022-04-21 17:00 | 0.8928 | 0.89973 | 0.89533

## Reflectance_Sigma
Time | Mirror_1 | Mirror_2 | Mirror_3
2022-04-14 17:00 | 0.0065853 | 0.0099286 | 0.0033383
2022-04-21 17:00 | 0.0057571 | 0.0065929 | 0.008966

## Key
Mirror_1 | FNE | *location of dust monitor
Mirror_2 | NNW
Mirror_3 | FSW
* reflectance is avg of all scas measured in field (excluding dirty band measurements)
* sigma is standard deviation of all measurements