## Dust
Parameter | Value | Units | Comment
D | 0.001;1000;100 | µm | minimum, maximum, number of bins (log spacing)
N_size | 3 |  | order of the size distribution (2=BINOMIAL, 3=trinomial)
Nd | 2999.9756004141914; 997.0197384329538; 0.8145256126239515
mu | 0.0004717805043623872; 0.03534049888876333; 1.9531196501542158 | µm | *parameters fit to dust data over exp duration
sigma | 1.52307419091438;2.44657447962067;1.2556617340672 | µm
rho | 2000 | kg/m3 | dust material density
hamaker_dust | 8.5e-20 | J | Hamaker constant of quartz (dust)
poisson_dust | 0.17 |  | Poisson ration of quartz (dust)
youngs_modulus_dust | 72400000000 | N/m2 | Young's modulus of quartz (dust)
refractive_index_real_part | 1.54 |  | Real part of complex refractive index
refractive_index_imaginary_part | 0 |  | Imaginary part of complex refractive index

## Source_Intensity
Wavelength (nm) | Source Intensity (W/m^2 nm)
490 | 0.0015338 | mu | 550
491 | 0.0019002 | sigma | 16.6667
492 | 0.0023456
493 | 0.0028851
494 | 0.0035359
495 | 0.0043178
496 | 0.0052538
497 | 0.0063697
498 | 0.0076949
499 | 0.0092623
500 | 0.011109
501 | 0.013276
502 | 0.015809
503 | 0.018757
504 | 0.022175
505 | 0.026121
506 | 0.03066
507 | 0.035858
508 | 0.041786
509 | 0.048519
510 | 0.056135
511 | 0.064713
512 | 0.074333
513 | 0.085077
514 | 0.097024
515 | 0.11025
516 | 0.12483
517 | 0.14083
518 | 0.15831 |  |  | DNS Reflectometer Data from: https://www.devicesandservices.com/15R-RGB%20Spec%20Sheet.pdf
519 | 0.17732
520 | 0.1979
521 | 0.22007
522 | 0.24385
523 | 0.26923
524 | 0.29618
525 | 0.32465
526 | 0.35459
527 | 0.38589
528 | 0.41845
529 | 0.45212
530 | 0.48675
531 | 0.52215
532 | 0.55811
533 | 0.5944
534 | 0.63078
535 | 0.66698
536 | 0.70272
537 | 0.73771
538 | 0.77167
539 | 0.80429
540 | 0.83527
541 | 0.86433
542 | 0.89119
543 | 0.91558
544 | 0.93725
545 | 0.956
546 | 0.97161
547 | 0.98393
548 | 0.99283
549 | 0.9982
550 | 1
551 | 0.9982
552 | 0.99283
553 | 0.98393
554 | 0.97161
555 | 0.956
556 | 0.93725
557 | 0.91558
558 | 0.89119
559 | 0.86433
560 | 0.83527
561 | 0.80429
562 | 0.77167
563 | 0.73771
564 | 0.70272
565 | 0.66698
566 | 0.63078
567 | 0.5944
568 | 0.55811
569 | 0.52215
570 | 0.48675
571 | 0.45212
572 | 0.41845
573 | 0.38589
574 | 0.35459
575 | 0.32465
576 | 0.29618
577 | 0.26923
578 | 0.24385
579 | 0.22007
580 | 0.1979
581 | 0.17732
582 | 0.15831
583 | 0.14083
584 | 0.12483
585 | 0.11025
586 | 0.097024
587 | 0.085077
588 | 0.074333
589 | 0.064713
590 | 0.056135
591 | 0.048519
592 | 0.041786
593 | 0.035858
594 | 0.03066
595 | 0.026121
596 | 0.022175
597 | 0.018757
598 | 0.015809
599 | 0.013276
600 | 0.011109
601 | 0.0092623
602 | 0.0076949
603 | 0.0063697
604 | 0.0052538
605 | 0.0043178
606 | 0.0035359
607 | 0.0028851
608 | 0.0023456
609 | 0.0019002
610 | 0.0015338

## Weather
Time | AirTemp | WindSpeed | PM10
2023-08-28 00:30 | 20 | 3 | 1.3334
2023-08-28 01:30 | 20 | 3 | 0.96883
2023-08-28 02:30 | 20 | 3 | 5.3543
2023-08-28 03:30 | 20 | 3 | 1.4135
2023-08-28 04:30 | 20 | 3 | 1.9658
2023-08-28 05:30 | 20 | 3 | 2.4055
2023-08-28 06:30 | 20 | 3 | 6.778
2023-08-28 07:30 | 20 | 3 | 23.0195
2023-08-28 08:30 | 20 | 3 | 13.8975
2023-08-28 09:30 | 20 | 3 | 7.4388
2023-08-28 10:30 | 20 | 3 | 9.6555
2023-08-28 11:30 | 20 | 3 | 5.3577
2023-08-28 12:30 | 20 | 3 | 4.2253
2023-08-28 13:30 | 20 | 3 | 2.579
2023-08-28 14:30 | 20 | 3 | 2.0035
2023-08-28 15:30 | 20 | 3 | 1.9858
2023-08-28 16:30 | 20 | 3 | 2.6167
2023-08-28 17:30 | 20 | 3 | 4.7472
2023-08-28 18:30 | 20 | 3 | 13.3062
2023-08-28 19:30 | 20 | 3 | 3.137
2023-08-28 20:30 | 20 | 3 | 1.4842
2023-08-28 21:30 | 20 | 3 | 2.42
2023-08-28 22:30 | 20 | 3 | 1.5818
2023-08-28 23:30 | 20 | 3 | 1.9997
2023-08-29 00:30 | 20 | 3 | 6.5085
2023-08-29 01:30 | 20 | 3 | 3.2708
2023-08-29 02:30 | 20 | 3 | 2.9823
2023-08-29 03:30 | 20 | 3 | 3.2062
2023-08-29 04:30 | 20 | 3 | 2.9075
2023-08-29 05:30 | 20 | 3 | 3.5693
2023-08-29 06:30 | 20 | 3 | 6.1293
2023-08-29 07:30 | 20 | 3 | 8.3705
2023-08-29 08:30 | 20 | 3 | 6.0817
2023-08-29 09:30 | 20 | 3 | 11.006
2023-08-29 10:30 | 20 | 3 | 4.7473
2023-08-29 11:30 | 20 | 3 | 1.7583
2023-08-29 12:30 | 20 | 3 | 2.3853
2023-08-29 13:30 | 20 | 3 | 1.6622
2023-08-29 14:30 | 20 | 3 | 1.6812
2023-08-29 15:30 | 20 | 3 | 1.5512
2023-08-29 16:30 | 20 | 3 | 1.3362
2023-08-29 17:30 | 20 | 3 | 1.296
2023-08-29 18:30 | 20 | 3 | 1.291
2023-08-29 19:30 | 20 | 3 | 4.687
2023-08-29 20:30 | 20 | 3 | 3.2102
2023-08-29 21:30 | 20 | 3 | 2.0047
2023-08-29 22:30 | 20 | 3 | 2.2943
2023-08-29 23:30 | 20 | 3 | 2.882
2023-08-30 00:30 | 20 | 3 | 2.9073
2023-08-30 01:30 | 20 | 3 | 3.0907
2023-08-30 02:30 | 20 | 3 | 4.2248
2023-08-30 03:30 | 20 | 3 | 2.8982
2023-08-30 04:30 | 20 | 3 | 3.4705
2023-08-30 05:30 | 20 | 3 | 4.2118
2023-08-30 06:30 | 20 | 3 | 5.0958
2023-08-30 07:30 | 20 | 3 | 3.1683
2023-08-30 08:30 | 20 | 3 | 8.949
2023-08-30 09:30 | 20 | 3 | 10.7025
2023-08-30 10:30 | 20 | 3 | 5.1487
2023-08-30 11:30 | 20 | 3 | 4.0155
2023-08-30 12:30 | 20 | 3 | 4.0457
2023-08-30 13:30 | 20 | 3 | 2.444
2023-08-30 14:30 | 20 | 3 | 2.0865
2023-08-30 15:30 | 20 | 3 | 1.836
2023-08-30 16:30 | 20 | 3 | 1.8218
2023-08-30 17:30 | 20 | 3 | 2.2605
2023-08-30 18:30 | 20 | 3 | 2.1647
2023-08-30 19:30 | 20 | 3 | 2.002
2023-08-30 20:30 | 20 | 3 | 3.4
2023-08-30 21:30 | 20 | 3 | 2.3538
2023-08-30 22:30 | 20 | 3 | 2.3858
2023-08-30 23:30 | 20 | 3 | 3.499
2023-08-31 00:30 | 20 | 3 | 3.071
2023-08-31 01:30 | 20 | 3 | 4.2267
2023-08-31 02:30 | 20 | 3 | 2.9623
2023-08-31 03:30 | 20 | 3 | 3.7405
2023-08-31 04:30 | 20 | 3 | 3.3337
2023-08-31 05:30 | 20 | 3 | 5.5372
2023-08-31 06:30 | 20 | 3 | 9.8475
2023-08-31 07:30 | 20 | 3 | 16.3702
2023-08-31 08:30 | 20 | 3 | 8.9817
2023-08-31 09:30 | 20 | 3 | 2.7543
2023-08-31 10:30 | 20 | 3 | 2.0237
2023-08-31 11:30 | 20 | 3 | 2.2413
2023-08-31 12:30 | 20 | 3 | 3.0972
2023-08-31 13:30 | 20 | 3 | 2.6983
2023-08-31 14:30 | 20 | 3 | 2.0328
2023-08-31 15:30 | 20 | 3 | 6.0358
2023-08-31 16:30 | 20 | 3 | 4.7002
2023-08-31 17:30 | 20 | 3 | 6.0968
2023-08-31 18:30 | 20 | 3 | 12.976
2023-08-31 19:30 | 20 | 3 | 6.3382
2023-08-31 20:30 | 20 | 3 | 74.2792
2023-08-31 21:30 | 20 | 3 | 21.4033
2023-08-31 22:30 | 20 | 3 | 4.6965
2023-08-31 23:30 | 20 | 3 | 3.3192
2023-09-01 00:30 | 20 | 3 | 20.7615
2023-09-01 01:30 | 20 | 3 | 13.875
2023-09-01 02:30 | 20 | 3 | 3.2733
2023-09-01 03:30 | 20 | 3 | 2.1578
2023-09-01 04:30 | 20 | 3 | 2.1793
2023-09-01 05:30 | 20 | 3 | 2.5123
2023-09-01 06:30 | 20 | 3 | 2.0057
2023-09-01 07:30 | 20 | 3 | 1.55
2023-09-01 08:30 | 20 | 3 | 1.5308
2023-09-01 09:30 | 20 | 3 | 1.125
2023-09-01 10:30 | 20 | 3 | 1.2342
2023-09-01 11:30 | 20 | 3 | 1.642
2023-09-01 12:30 | 20 | 3 | 2.4363
2023-09-01 13:30 | 20 | 3 | 1.7508
2023-09-01 14:30 | 20 | 3 | 1.4682
2023-09-01 15:30 | 20 | 3 | 1.4385
2023-09-01 16:30 | 20 | 3 | 1.2677
2023-09-01 17:30 | 20 | 3 | 1.2395
2023-09-01 18:30 | 20 | 3 | 1.4732
2023-09-01 19:30 | 20 | 3 | 1.3497
2023-09-01 20:30 | 20 | 3 | 1.502
2023-09-01 21:30 | 20 | 3 | 1.4612
2023-09-01 22:30 | 20 | 3 | 1.795
2023-09-01 23:30 | 20 | 3 | 2.1343
2023-09-02 00:30 | 20 | 3 | 2.7277
2023-09-02 01:30 | 20 | 3 | 2.6773
2023-09-02 02:30 | 20 | 3 | 2.8277
2023-09-02 03:30 | 20 | 3 | 2.0978
2023-09-02 04:30 | 20 | 3 | 1.6573
2023-09-02 05:30 | 20 | 3 | 1.5803
2023-09-02 06:30 | 20 | 3 | 1.4227
2023-09-02 07:30 | 20 | 3 | 3.7193
2023-09-02 08:30 | 20 | 3 | 1.6695
2023-09-02 09:30 | 20 | 3 | 2.7662
2023-09-02 10:30 | 20 | 3 | 1.4412
2023-09-02 11:30 | 20 | 3 | 1.5235
2023-09-02 12:30 | 20 | 3 | 1.3477
2023-09-02 13:30 | 20 | 3 | 1.2398
2023-09-02 14:30 | 20 | 3 | 2.0978
2023-09-02 15:30 | 20 | 3 | 1.3627
2023-09-02 16:30 | 20 | 3 | 0.91667
2023-09-02 17:30 | 20 | 3 | 1.0793
2023-09-02 18:30 | 20 | 3 | 1.0517
2023-09-02 19:30 | 20 | 3 | 0.65833
2023-09-02 20:30 | 20 | 3 | 0.56133
2023-09-02 21:30 | 20 | 3 | 0.75467
2023-09-02 22:30 | 20 | 3 | 1.1228
2023-09-02 23:30 | 20 | 3 | 1.629
2023-09-03 00:30 | 20 | 3 | 1.4158
2023-09-03 01:30 | 20 | 3 | 1.4445
2023-09-03 02:30 | 20 | 3 | 1.4965
2023-09-03 03:30 | 20 | 3 | 1.8286
2023-09-03 04:30 | 20 | 3 | 2.9822
2023-09-03 05:30 | 20 | 3 | 3.7082
2023-09-03 06:30 | 20 | 3 | 3.5873
2023-09-03 07:30 | 20 | 3 | 2.6625
2023-09-03 08:30 | 20 | 3 | 1.8195
2023-09-03 09:30 | 20 | 3 | 1.4838
2023-09-03 10:30 | 20 | 3 | 1.8332
2023-09-03 11:30 | 20 | 3 | 2.2332
2023-09-03 12:30 | 20 | 3 | 1.1752
2023-09-03 13:30 | 20 | 3 | 1.1168
2023-09-03 14:30 | 20 | 3 | 0.98117
2023-09-03 15:30 | 20 | 3 | 0.923
2023-09-03 16:30 | 20 | 3 | 0.93667
2023-09-03 17:30 | 20 | 3 | 1.1363
2023-09-03 18:30 | 20 | 3 | 0.91283
2023-09-03 19:30 | 20 | 3 | 0.88867
2023-09-03 20:30 | 20 | 3 | 0.86783
2023-09-03 21:30 | 20 | 3 | 0.86817
2023-09-03 22:30 | 20 | 3 | 1.8023
2023-09-03 23:30 | 20 | 3 | 1.3712
2023-09-04 00:30 | 20 | 3 | 1.2062
2023-09-04 01:30 | 20 | 3 | 1.3717
2023-09-04 02:30 | 20 | 3 | 1.353
2023-09-04 03:30 | 20 | 3 | 6.4253
2023-09-04 04:30 | 20 | 3 | 14.3835
2023-09-04 05:30 | 20 | 3 | 16.5923
2023-09-04 06:30 | 20 | 3 | 15.1118
2023-09-04 07:30 | 20 | 3 | 10.168
2023-09-04 08:30 | 20 | 3 | 12.8832
2023-09-04 09:30 | 20 | 3 | 11.8373
2023-09-04 10:30 | 20 | 3 | 10.277
2023-09-04 11:30 | 20 | 3 | 7.8645
2023-09-04 12:30 | 20 | 3 | 8.6222
2023-09-04 13:30 | 20 | 3 | 7.158
2023-09-04 14:30 | 20 | 3 | 4.0778
2023-09-04 15:30 | 20 | 3 | 4.8947
2023-09-04 16:30 | 20 | 3 | 4.1003
2023-09-04 17:30 | 20 | 3 | 3.4237
2023-09-04 18:30 | 20 | 3 | 2.4782
2023-09-04 19:30 | 20 | 3 | 1.6715
2023-09-04 20:30 | 20 | 3 | 1.6593
2023-09-04 21:30 | 20 | 3 | 1.8495
2023-09-04 22:30 | 20 | 3 | 2.1775
2023-09-04 23:30 | 20 | 3 | 2.6105
2023-09-05 00:30 | 20 | 3 | 2.7305
2023-09-05 01:30 | 20 | 3 | 2.5713
2023-09-05 02:30 | 20 | 3 | 2.286
2023-09-05 03:30 | 20 | 3 | 2.8825
2023-09-05 04:30 | 20 | 3 | 2.954
2023-09-05 05:30 | 20 | 3 | 2.7543
2023-09-05 06:30 | 20 | 3 | 2.8287
2023-09-05 07:30 | 20 | 3 | 19.4395
2023-09-05 08:30 | 20 | 3 | 8.9398
2023-09-05 09:30 | 20 | 3 | 5.4578
2023-09-05 10:30 | 20 | 3 | 4.8933
2023-09-05 11:30 | 20 | 3 | 4.9087
2023-09-05 12:30 | 20 | 3 | 3.8875
2023-09-05 13:30 | 20 | 3 | 2.679
2023-09-05 14:30 | 20 | 3 | 2.2955
2023-09-05 15:30 | 20 | 3 | 1.853
2023-09-05 16:30 | 20 | 3 | 1.5288
2023-09-05 17:30 | 20 | 3 | 1.1658
2023-09-05 18:30 | 20 | 3 | 1.635
2023-09-05 19:30 | 20 | 3 | 1.2798
2023-09-05 20:30 | 20 | 3 | 1.1567
2023-09-05 21:30 | 20 | 3 | 1.3822
2023-09-05 22:30 | 20 | 3 | 1.2772
2023-09-05 23:30 | 20 | 3 | 2.5432
2023-09-06 00:30 | 20 | 3 | 2.3418
2023-09-06 01:30 | 20 | 3 | 1.6303
2023-09-06 02:30 | 20 | 3 | 2.0763
2023-09-06 03:30 | 20 | 3 | 2.532
2023-09-06 04:30 | 20 | 3 | 1.6378
2023-09-06 05:30 | 20 | 3 | 1.9567
2023-09-06 06:30 | 20 | 3 | 4.6293
2023-09-06 07:30 | 20 | 3 | 18.0173
2023-09-06 08:30 | 20 | 3 | 9.2583
2023-09-06 09:30 | 20 | 3 | 19.2078
2023-09-06 10:30 | 20 | 3 | 12.0722
2023-09-06 11:30 | 20 | 3 | 4.497
2023-09-06 12:30 | 20 | 3 | 2.0487
2023-09-06 13:30 | 20 | 3 | 1.7813
2023-09-06 14:30 | 20 | 3 | 1.2298
2023-09-06 15:30 | 20 | 3 | 0.8865
2023-09-06 16:30 | 20 | 3 | 0.914
2023-09-06 17:30 | 20 | 3 | 0.79933
2023-09-06 18:30 | 20 | 3 | 1.9797
2023-09-06 19:30 | 20 | 3 | 1.5032
2023-09-06 20:30 | 20 | 3 | 0.94117
2023-09-06 21:30 | 20 | 3 | 1.2927
2023-09-06 22:30 | 20 | 3 | 1.5973
2023-09-06 23:30 | 20 | 3 | 1.239
2023-09-07 00:30 | 20 | 3 | 1.3877
2023-09-07 01:30 | 20 | 3 | 1.4538
2023-09-07 02:30 | 20 | 3 | 1.9958
2023-09-07 03:30 | 20 | 3 | 1.8772
2023-09-07 04:30 | 20 | 3 | 3.1385
2023-09-07 05:30 | 20 | 3 | 3.3403
2023-09-07 06:30 | 20 | 3 | 7.0905
2023-09-07 07:30 | 20 | 3 | 7.1482
2023-09-07 08:30 | 20 | 3 | 16.0357
2023-09-07 09:30 | 20 | 3 | 9.2065
2023-09-07 10:30 | 20 | 3 | 6.9785
2023-09-07 11:30 | 20 | 3 | 3.914
2023-09-07 12:30 | 20 | 3 | 1.7583
2023-09-07 13:30 | 20 | 3 | 1.2107
2023-09-07 14:30 | 20 | 3 | 2.5223
2023-09-07 15:30 | 20 | 3 | 1.2285
2023-09-07 16:30 | 20 | 3 | 1.1275
2023-09-07 17:30 | 20 | 3 | 0.80417
2023-09-07 18:30 | 20 | 3 | 0.828
2023-09-07 19:30 | 20 | 3 | 0.79583
2023-09-07 20:30 | 20 | 3 | 0.59333
2023-09-07 21:30 | 20 | 3 | 0.6875
2023-09-07 22:30 | 20 | 3 | 1.6018
2023-09-07 23:30 | 20 | 3 | 16.3958
2023-09-08 00:30 | 20 | 3 | 1.5273
2023-09-08 01:30 | 20 | 3 | 1.0235
2023-09-08 02:30 | 20 | 3 | 2.8398
2023-09-08 03:30 | 20 | 3 | 3.684
2023-09-08 04:30 | 20 | 3 | 3.488
2023-09-08 05:30 | 20 | 3 | 16.4547
2023-09-08 06:30 | 20 | 3 | 6.7525
2023-09-08 07:30 | 20 | 3 | 13.4788
2023-09-08 08:30 | 20 | 3 | 3.8262
2023-09-08 09:30 | 20 | 3 | 1.2917
2023-09-08 10:30 | 20 | 3 | 1.2902
2023-09-08 11:30 | 20 | 3 | 1.6085
2023-09-08 12:30 | 20 | 3 | 2.1642
2023-09-08 13:30 | 20 | 3 | 1.8998
2023-09-08 14:30 | 20 | 3 | 1.5972
2023-09-08 15:30 | 20 | 3 | 1.4698
2023-09-08 16:30 | 20 | 3 | 1.3737
2023-09-08 17:30 | 20 | 3 | 1.5185
2023-09-08 18:30 | 20 | 3 | 1.342
2023-09-08 19:30 | 20 | 3 | 1.3893
2023-09-08 20:30 | 20 | 3 | 1.3317
2023-09-08 21:30 | 20 | 3 | 1.4183
2023-09-08 22:30 | 20 | 3 | 1.4807
2023-09-08 23:30 | 20 | 3 | 1.429
2023-09-09 00:30 | 20 | 3 | 1.5153
2023-09-09 01:30 | 20 | 3 | 4.1698
2023-09-09 02:30 | 20 | 3 | 2.8288
2023-09-09 03:30 | 20 | 3 | 3.7127
2023-09-09 04:30 | 20 | 3 | 3.1633
2023-09-09 05:30 | 20 | 3 | 2.8922
2023-09-09 06:30 | 20 | 3 | 2.4745
2023-09-09 07:30 | 20 | 3 | 3.8452
2023-09-09 08:30 | 20 | 3 | 3.9398
2023-09-09 09:30 | 20 | 3 | 4.7405
2023-09-09 10:30 | 20 | 3 | 3.1663
2023-09-09 11:30 | 20 | 3 | 3.4673
2023-09-09 12:30 | 20 | 3 | 4.5242
2023-09-09 13:30 | 20 | 3 | 3.7678
2023-09-09 14:30 | 20 | 3 | 1.627
2023-09-09 15:30 | 20 | 3 | 1.2507
2023-09-09 16:30 | 20 | 3 | 1.2132
2023-09-09 17:30 | 20 | 3 | 1.0665
2023-09-09 18:30 | 20 | 3 | 1.1547
2023-09-09 19:30 | 20 | 3 | 1.7298
2023-09-09 20:30 | 20 | 3 | 1.4463
2023-09-09 21:30 | 20 | 3 | 1.2122
2023-09-09 22:30 | 20 | 3 | 1.1435
2023-09-09 23:30 | 20 | 3 | 1.8393
2023-09-10 00:30 | 20 | 3 | 1.9395
2023-09-10 01:30 | 20 | 3 | 3.0362
2023-09-10 02:30 | 20 | 3 | 3.3255
2023-09-10 03:30 | 20 | 3 | 2.6713
2023-09-10 04:30 | 20 | 3 | 16.5713
2023-09-10 05:30 | 20 | 3 | 16.3632
2023-09-10 06:30 | 20 | 3 | 6.882
2023-09-10 07:30 | 20 | 3 | 10.2203
2023-09-10 08:30 | 20 | 3 | 12.8848
2023-09-10 09:30 | 20 | 3 | 11.2782
2023-09-10 10:30 | 20 | 3 | 9.932
2023-09-10 11:30 | 20 | 3 | 4.1783
2023-09-10 12:30 | 20 | 3 | 2.9227
2023-09-10 13:30 | 20 | 3 | 1.7357
2023-09-10 14:30 | 20 | 3 | 2.4502
2023-09-10 15:30 | 20 | 3 | 10.3152
2023-09-10 16:30 | 20 | 3 | 3.4972
2023-09-10 17:30 | 20 | 3 | 2.718
2023-09-10 18:30 | 20 | 3 | 2.997
2023-09-10 19:30 | 20 | 3 | 2.2933
2023-09-10 20:30 | 20 | 3 | 1.6137
2023-09-10 21:30 | 20 | 3 | 1.6547
2023-09-10 22:30 | 20 | 3 | 1.3023
2023-09-10 23:30 | 20 | 3 | 1.499
2023-09-11 00:30 | 20 | 3 | 1.5983
2023-09-11 01:30 | 20 | 3 | 2.6703
2023-09-11 02:30 | 20 | 3 | 2.8692
2023-09-11 03:30 | 20 | 3 | 1.956
2023-09-11 04:30 | 20 | 3 | 1.4595
2023-09-11 05:30 | 20 | 3 | 4.5107
2023-09-11 06:30 | 20 | 3 | 3.1612
2023-09-11 07:30 | 20 | 3 | 3.6103
2023-09-11 08:30 | 20 | 3 | 1.1095
2023-09-11 09:30 | 20 | 3 | 1.9417
2023-09-11 10:30 | 20 | 3 | 1.3283
2023-09-11 11:30 | 20 | 3 | 1.2302
2023-09-11 12:30 | 20 | 3 | 1.2313
2023-09-11 13:30 | 20 | 3 | 1.5788
2023-09-11 14:30 | 20 | 3 | 2.2278
2023-09-11 15:30 | 20 | 3 | 2.1463
2023-09-11 16:30 | 20 | 3 | 3.1548
2023-09-11 17:30 | 20 | 3 | 5.2728
2023-09-11 18:30 | 20 | 3 | 1.4412
2023-09-11 19:30 | 20 | 3 | 0.97983
2023-09-11 20:30 | 20 | 3 | 1.5993
2023-09-11 21:30 | 20 | 3 | 1.4397
2023-09-11 22:30 | 20 | 3 | 2.9298
2023-09-11 23:30 | 20 | 3 | 2.1413
2023-09-12 00:30 | 20 | 3 | 1.4937
2023-09-12 01:30 | 20 | 3 | 3.9497
2023-09-12 02:30 | 20 | 3 | 1.735
2023-09-12 03:30 | 20 | 3 | 1.87
2023-09-12 04:30 | 20 | 3 | 1.6305
2023-09-12 05:30 | 20 | 3 | 1.8307
2023-09-12 06:30 | 20 | 3 | 2.435
2023-09-12 07:30 | 20 | 3 | 4.1757
2023-09-12 08:30 | 20 | 3 | 4.1058
2023-09-12 09:30 | 20 | 3 | 2.987
2023-09-12 10:30 | 20 | 3 | 2.2007
2023-09-12 11:30 | 20 | 3 | 1.7685
2023-09-12 12:30 | 20 | 3 | 1.5982
2023-09-12 13:30 | 20 | 3 | 1.7377
2023-09-12 14:30 | 20 | 3 | 1.3947
2023-09-12 15:30 | 20 | 3 | 1.6915
2023-09-12 16:30 | 20 | 3 | 3.4675
2023-09-12 17:30 | 20 | 3 | 3.0788
2023-09-12 18:30 | 20 | 3 | 5.8255
2023-09-12 19:30 | 20 | 3 | 1.5792
2023-09-12 20:30 | 20 | 3 | 2.4412
2023-09-12 21:30 | 20 | 3 | 2.7632
2023-09-12 22:30 | 20 | 3 | 2.3132
2023-09-12 23:30 | 20 | 3 | 2.8477
2023-09-13 00:30 | 20 | 3 | 5.2117
2023-09-13 01:30 | 20 | 3 | 2.354
2023-09-13 02:30 | 20 | 3 | 2.0868
2023-09-13 03:30 | 20 | 3 | 2.2525
2023-09-13 04:30 | 20 | 3 | 2.9288
2023-09-13 05:30 | 20 | 3 | 3.2857
2023-09-13 06:30 | 20 | 3 | 3.46
2023-09-13 07:30 | 20 | 3 | 10.5128
2023-09-13 08:30 | 20 | 3 | 6.864
2023-09-13 09:30 | 20 | 3 | 5.4218
2023-09-13 10:30 | 20 | 3 | 4.892
2023-09-13 11:30 | 20 | 3 | 4.4925
2023-09-13 12:30 | 20 | 3 | 6.7907
2023-09-13 13:30 | 20 | 3 | 1.96
2023-09-13 14:30 | 20 | 3 | 1.5268
2023-09-13 15:30 | 20 | 3 | 2.1887
2023-09-13 16:30 | 20 | 3 | 1.762
2023-09-13 17:30 | 20 | 3 | 1.7908
2023-09-13 18:30 | 20 | 3 | 1.8377
2023-09-13 19:30 | 20 | 3 | 2.2175
2023-09-13 20:30 | 20 | 3 | 2.449
2023-09-13 21:30 | 20 | 3 | 2.8777
2023-09-13 22:30 | 20 | 3 | 7.7252
2023-09-13 23:30 | 20 | 3 | 4.7208
2023-09-14 00:30 | 20 | 3 | 10.457
2023-09-14 01:30 | 20 | 3 | 6.9213
2023-09-14 02:30 | 20 | 3 | 6.3433
2023-09-14 03:30 | 20 | 3 | 4.7498
2023-09-14 04:30 | 20 | 3 | 7.0957
2023-09-14 05:30 | 20 | 3 | 29.4452
2023-09-14 06:30 | 20 | 3 | 27.327
2023-09-14 07:30 | 20 | 3 | 29.138
2023-09-14 08:30 | 20 | 3 | 18.012
2023-09-14 09:30 | 20 | 3 | 4.28
2023-09-14 10:30 | 20 | 3 | 11.7762
2023-09-14 11:30 | 20 | 3 | 7.061
2023-09-14 12:30 | 20 | 3 | 6.2323
2023-09-14 13:30 | 20 | 3 | 5.7713
2023-09-14 14:30 | 20 | 3 | 2.8272
2023-09-14 15:30 | 20 | 3 | 2.3827
2023-09-14 16:30 | 20 | 3 | 2.9068
2023-09-14 17:30 | 20 | 3 | 2.6543
2023-09-14 18:30 | 20 | 3 | 3.823
2023-09-14 19:30 | 20 | 3 | 3.4118
2023-09-14 20:30 | 20 | 3 | 2.7602
2023-09-14 21:30 | 20 | 3 | 5.0715
2023-09-14 22:30 | 20 | 3 | 3.5512
2023-09-14 23:30 | 20 | 3 | 3.1958
2023-09-15 00:30 | 20 | 3 | 3.0745
2023-09-15 01:30 | 20 | 3 | 2.5078
2023-09-15 02:30 | 20 | 3 | 4.413
2023-09-15 03:30 | 20 | 3 | 8.7843
2023-09-15 04:30 | 20 | 3 | 6.2568
2023-09-15 05:30 | 20 | 3 | 3.9717
2023-09-15 06:30 | 20 | 3 | 5.6633
2023-09-15 07:30 | 20 | 3 | 7.5963
2023-09-15 08:30 | 20 | 3 | 10.024
2023-09-15 09:30 | 20 | 3 | 16.0773
2023-09-15 10:30 | 20 | 3 | 5.858
2023-09-15 11:30 | 20 | 3 | 4.5777
2023-09-15 12:30 | 20 | 3 | 5.6517
2023-09-15 13:30 | 20 | 3 | 4.3475
2023-09-15 14:30 | 20 | 3 | 2.3577
2023-09-15 15:30 | 20 | 3 | 2.1703
2023-09-15 16:30 | 20 | 3 | 2.32
2023-09-15 17:30 | 20 | 3 | 3.3412
2023-09-15 18:30 | 20 | 3 | 8.1115
2023-09-15 19:30 | 20 | 3 | 3.4878
2023-09-15 20:30 | 20 | 3 | 7.0872
2023-09-15 21:30 | 20 | 3 | 2.7387
2023-09-15 22:30 | 20 | 3 | 3.8967
2023-09-15 23:30 | 20 | 3 | 3.1382
2023-09-16 00:30 | 20 | 3 | 3.9738
2023-09-16 01:30 | 20 | 3 | 3.0087
2023-09-16 02:30 | 20 | 3 | 5.538
2023-09-16 03:30 | 20 | 3 | 6.0095
2023-09-16 04:30 | 20 | 3 | 3.817
2023-09-16 05:30 | 20 | 3 | 5.1552
2023-09-16 06:30 | 20 | 3 | 3.2045
2023-09-16 07:30 | 20 | 3 | 5.0983
2023-09-16 08:30 | 20 | 3 | 15.1988
2023-09-16 09:30 | 20 | 3 | 24.5827
2023-09-16 10:30 | 20 | 3 | 6.4738
2023-09-16 11:30 | 20 | 3 | 5.7297
2023-09-16 12:30 | 20 | 3 | 3.9047
2023-09-16 13:30 | 20 | 3 | 2.6298
2023-09-16 14:30 | 20 | 3 | 3.2773
2023-09-16 15:30 | 20 | 3 | 4.2483
2023-09-16 16:30 | 20 | 3 | 3.4747
2023-09-16 17:30 | 20 | 3 | 1.6315
2023-09-16 18:30 | 20 | 3 | 0.98383
2023-09-16 19:30 | 20 | 3 | 1.187
2023-09-16 20:30 | 20 | 3 | 1.4095
2023-09-16 21:30 | 20 | 3 | 1.0908
2023-09-16 22:30 | 20 | 3 | 1.2225
2023-09-16 23:30 | 20 | 3 | 1.8665
2023-09-17 00:30 | 20 | 3 | 2.9593
2023-09-17 01:30 | 20 | 3 | 2.7622
2023-09-17 02:30 | 20 | 3 | 1.6228
2023-09-17 03:30 | 20 | 3 | 2.9682
2023-09-17 04:30 | 20 | 3 | 3.867
2023-09-17 05:30 | 20 | 3 | 12.1117
2023-09-17 06:30 | 20 | 3 | 3.584
2023-09-17 07:30 | 20 | 3 | 2.9112
2023-09-17 08:30 | 20 | 3 | 21.5315
2023-09-17 09:30 | 20 | 3 | 17.338
2023-09-17 10:30 | 20 | 3 | 5.5805
2023-09-17 11:30 | 20 | 3 | 4.9313
2023-09-17 12:30 | 20 | 3 | 2.9437
2023-09-17 13:30 | 20 | 3 | 2.1067
2023-09-17 14:30 | 20 | 3 | 1.5957
2023-09-17 15:30 | 20 | 3 | 1.1937
2023-09-17 16:30 | 20 | 3 | 0.87167
2023-09-17 17:30 | 20 | 3 | 0.94033
2023-09-17 18:30 | 20 | 3 | 0.99067
2023-09-17 19:30 | 20 | 3 | 1.069
2023-09-17 20:30 | 20 | 3 | 1.0758
2023-09-17 21:30 | 20 | 3 | 1.3063
2023-09-17 22:30 | 20 | 3 | 1.3172
2023-09-17 23:30 | 20 | 3 | 1.3815
2023-09-18 00:30 | 20 | 3 | 1.3862
2023-09-18 01:30 | 20 | 3 | 1.941
2023-09-18 02:30 | 20 | 3 | 1.4227
2023-09-18 03:30 | 20 | 3 | 5.0022
2023-09-18 04:30 | 20 | 3 | 4.0478
2023-09-18 05:30 | 20 | 3 | 3.9557
2023-09-18 06:30 | 20 | 3 | 16.7625
2023-09-18 07:30 | 20 | 3 | 6.4088
2023-09-18 08:30 | 20 | 3 | 2.4518
2023-09-18 09:30 | 20 | 3 | 1.5512
2023-09-18 10:30 | 20 | 3 | 1.2387
2023-09-18 11:30 | 20 | 3 | 1.0603
2023-09-18 12:30 | 20 | 3 | 1.0215
2023-09-18 13:30 | 20 | 3 | 0.9635
2023-09-18 14:30 | 20 | 3 | 1.3942
2023-09-18 15:30 | 20 | 3 | 1.2085
2023-09-18 16:30 | 20 | 3 | 1.1797
2023-09-18 17:30 | 20 | 3 | 1.072
2023-09-18 18:30 | 20 | 3 | 1.279
2023-09-18 19:30 | 20 | 3 | 2.4268
2023-09-18 20:30 | 20 | 3 | 1.8012
2023-09-18 21:30 | 20 | 3 | 1.8437
2023-09-18 22:30 | 20 | 3 | 2.5572
2023-09-18 23:30 | 20 | 3 | 2.2547
2023-09-19 00:30 | 20 | 3 | 1.7
2023-09-19 01:30 | 20 | 3 | 2.9952
2023-09-19 02:30 | 20 | 3 | 2.2607
2023-09-19 03:30 | 20 | 3 | 3.6375
2023-09-19 04:30 | 20 | 3 | 2.89
2023-09-19 05:30 | 20 | 3 | 10.6097
2023-09-19 06:30 | 20 | 3 | 20.862
2023-09-19 07:30 | 20 | 3 | 31.622
2023-09-19 08:30 | 20 | 3 | 12.4735
2023-09-19 09:30 | 20 | 3 | 7.1315
2023-09-19 10:30 | 20 | 3 | 2.8057
2023-09-19 11:30 | 20 | 3 | 1.999
2023-09-19 12:30 | 20 | 3 | 1.5277
2023-09-19 13:30 | 20 | 3 | 1.0932
2023-09-19 14:30 | 20 | 3 | 1.1777
2023-09-19 15:30 | 20 | 3 | 0.97917
2023-09-19 16:30 | 20 | 3 | 0.90233
2023-09-19 17:30 | 20 | 3 | 1.1325
2023-09-19 18:30 | 20 | 3 | 3.9477
2023-09-19 19:30 | 20 | 3 | 13.988
2023-09-19 20:30 | 20 | 3 | 1.6655
2023-09-19 21:30 | 20 | 3 | 7.6485
2023-09-19 22:30 | 20 | 3 | 3.1
2023-09-19 23:30 | 20 | 3 | 7.4928
2023-09-20 00:30 | 20 | 3 | 3.0405
2023-09-20 01:30 | 20 | 3 | 2.3092
2023-09-20 02:30 | 20 | 3 | 2.397
2023-09-20 03:30 | 20 | 3 | 2.7937
2023-09-20 04:30 | 20 | 3 | 6.5428
2023-09-20 05:30 | 20 | 3 | 2.7137
2023-09-20 06:30 | 20 | 3 | 4.6048
2023-09-20 07:30 | 20 | 3 | 19.248
2023-09-20 08:30 | 20 | 3 | 30.2737
2023-09-20 09:30 | 20 | 3 | 13.8393
2023-09-20 10:30 | 20 | 3 | 14.4238
2023-09-20 11:30 | 20 | 3 | 13.4903
2023-09-20 12:30 | 20 | 3 | 6.0602
2023-09-20 13:30 | 20 | 3 | 3.8262
2023-09-20 14:30 | 20 | 3 | 2.3442
2023-09-20 15:30 | 20 | 3 | 4.9848
2023-09-20 16:30 | 20 | 3 | 21.2117
2023-09-20 17:30 | 20 | 3 | 14.1063
2023-09-20 18:30 | 20 | 3 | 4.9503
2023-09-20 19:30 | 20 | 3 | 2.7825
2023-09-20 20:30 | 20 | 3 | 4.0492
2023-09-20 21:30 | 20 | 3 | 2.8637
2023-09-20 22:30 | 20 | 3 | 3.056
2023-09-20 23:30 | 20 | 3 | 2.321
2023-09-21 00:30 | 20 | 3 | 2.1955
2023-09-21 01:30 | 20 | 3 | 1.6797
2023-09-21 02:30 | 20 | 3 | 2.1165
2023-09-21 03:30 | 20 | 3 | 8.0722
2023-09-21 04:30 | 20 | 3 | 11.869
2023-09-21 05:30 | 20 | 3 | 5.4968
2023-09-21 06:30 | 20 | 3 | 10.5942
2023-09-21 07:30 | 20 | 3 | 14.0878
2023-09-21 08:30 | 20 | 3 | 13.7697
2023-09-21 09:30 | 20 | 3 | 13.8107
2023-09-21 10:30 | 20 | 3 | 4.3788
2023-09-21 11:30 | 20 | 3 | 2.2632
2023-09-21 12:30 | 20 | 3 | 1.6895
2023-09-21 13:30 | 20 | 3 | 1.6947
2023-09-21 14:30 | 20 | 3 | 1.5343
2023-09-21 15:30 | 20 | 3 | 1.9967
2023-09-21 16:30 | 20 | 3 | 1.7362
2023-09-21 17:30 | 20 | 3 | 1.988
2023-09-21 18:30 | 20 | 3 | 2.8247
2023-09-21 19:30 | 20 | 3 | 2.4825
2023-09-21 20:30 | 20 | 3 | 2.947
2023-09-21 21:30 | 20 | 3 | 3.8205
2023-09-21 22:30 | 20 | 3 | 7.043
2023-09-21 23:30 | 20 | 3 | 2.3947
2023-09-22 00:30 | 20 | 3 | 2.5547
2023-09-22 01:30 | 20 | 3 | 2.0042
2023-09-22 02:30 | 20 | 3 | 1.5617
2023-09-22 03:30 | 20 | 3 | 1.8282
2023-09-22 04:30 | 20 | 3 | 9.956
2023-09-22 05:30 | 20 | 3 | 18.8683
2023-09-22 06:30 | 20 | 3 | 38.1127
2023-09-22 07:30 | 20 | 3 | 24.2418
2023-09-22 08:30 | 20 | 3 | 11.4857
2023-09-22 09:30 | 20 | 3 | 10.8578
2023-09-22 10:30 | 20 | 3 | 3.9478
2023-09-22 11:30 | 20 | 3 | 2.1847
2023-09-22 12:30 | 20 | 3 | 1.9012
2023-09-22 13:30 | 20 | 3 | 1.9287
2023-09-22 14:30 | 20 | 3 | 1.2497
2023-09-22 15:30 | 20 | 3 | 1.5582
2023-09-22 16:30 | 20 | 3 | 1.5755
2023-09-22 17:30 | 20 | 3 | 1.7313
2023-09-22 18:30 | 20 | 3 | 1.92
2023-09-22 19:30 | 20 | 3 | 1.798
2023-09-22 20:30 | 20 | 3 | 2.4028
2023-09-22 21:30 | 20 | 3 | 3.2557
2023-09-22 22:30 | 20 | 3 | 8.6632
2023-09-22 23:30 | 20 | 3 | 7.9285
2023-09-23 00:30 | 20 | 3 | 13.907
2023-09-23 01:30 | 20 | 3 | 5.0827
2023-09-23 02:30 | 20 | 3 | 4.132
2023-09-23 03:30 | 20 | 3 | 5.5323
2023-09-23 04:30 | 20 | 3 | 11.0227
2023-09-23 05:30 | 20 | 3 | 8.294
2023-09-23 06:30 | 20 | 3 | 7.4277
2023-09-23 07:30 | 20 | 3 | 7.8593
2023-09-23 08:30 | 20 | 3 | 4.8248
2023-09-23 09:30 | 20 | 3 | 9.2393
2023-09-23 10:30 | 20 | 3 | 10.3923
2023-09-23 11:30 | 20 | 3 | 7.658
2023-09-23 12:30 | 20 | 3 | 3.822
2023-09-23 13:30 | 20 | 3 | 2.5438
2023-09-23 14:30 | 20 | 3 | 1.8215
2023-09-23 15:30 | 20 | 3 | 1.048
2023-09-23 16:30 | 20 | 3 | 2.5103
2023-09-23 17:30 | 20 | 3 | 1.619
2023-09-23 18:30 | 20 | 3 | 1.6792
2023-09-23 19:30 | 20 | 3 | 1.8543
2023-09-23 20:30 | 20 | 3 | 1.5815
2023-09-23 21:30 | 20 | 3 | 1.915
2023-09-23 22:30 | 20 | 3 | 1.1378
2023-09-23 23:30 | 20 | 3 | 2.309
2023-09-24 00:30 | 20 | 3 | 2.431
2023-09-24 01:30 | 20 | 3 | 6.3712
2023-09-24 02:30 | 20 | 3 | 1.9278
2023-09-24 03:30 | 20 | 3 | 1.7797
2023-09-24 04:30 | 20 | 3 | 3.2223
2023-09-24 05:30 | 20 | 3 | 21.88
2023-09-24 06:30 | 20 | 3 | 18.9108
2023-09-24 07:30 | 20 | 3 | 7.2767
2023-09-24 08:30 | 20 | 3 | 6.732
2023-09-24 09:30 | 20 | 3 | 4.1057
2023-09-24 10:30 | 20 | 3 | 3.9433
2023-09-24 11:30 | 20 | 3 | 2.6363
2023-09-24 12:30 | 20 | 3 | 1.6685
2023-09-24 13:30 | 20 | 3 | 1.15
2023-09-24 14:30 | 20 | 3 | 1.1527
2023-09-24 15:30 | 20 | 3 | 1.6315
2023-09-24 16:30 | 20 | 3 | 1.2415
2023-09-24 17:30 | 20 | 3 | 9.6707
2023-09-24 18:30 | 20 | 3 | 22.3037
2023-09-24 19:30 | 20 | 3 | 2.7138
2023-09-24 20:30 | 20 | 3 | 16.2315
2023-09-24 21:30 | 20 | 3 | 14.3947
2023-09-24 22:30 | 20 | 3 | 1.973
2023-09-24 23:30 | 20 | 3 | 7.8112
2023-09-25 00:30 | 20 | 3 | 3.0168
2023-09-25 01:30 | 20 | 3 | 2.6792
2023-09-25 02:30 | 20 | 3 | 3.0962
2023-09-25 03:30 | 20 | 3 | 8.9958
2023-09-25 04:30 | 20 | 3 | 4.8078
2023-09-25 05:30 | 20 | 3 | 4.6612
2023-09-25 06:30 | 20 | 3 | 4.6865
2023-09-25 07:30 | 20 | 3 | 6.5672
2023-09-25 08:30 | 20 | 3 | 6.2677
2023-09-25 09:30 | 20 | 3 | 14.45
2023-09-25 10:30 | 20 | 3 | 13.4698
2023-09-25 11:30 | 20 | 3 | 4.934
2023-09-25 12:30 | 20 | 3 | 2.5365
2023-09-25 13:30 | 20 | 3 | 1.8345
2023-09-25 14:30 | 20 | 3 | 1.447
2023-09-25 15:30 | 20 | 3 | 4.1937
2023-09-25 16:30 | 20 | 3 | 3.0658
2023-09-25 17:30 | 20 | 3 | 1.9345
2023-09-25 18:30 | 20 | 3 | 1.1562
2023-09-25 19:30 | 20 | 3 | 1.358
2023-09-25 20:30 | 20 | 3 | 0.97867
2023-09-25 21:30 | 20 | 3 | 1.5813
2023-09-25 22:30 | 20 | 3 | 3.4982
2023-09-25 23:30 | 20 | 3 | 5.0273
2023-09-26 00:30 | 20 | 3 | 7.0573
2023-09-26 01:30 | 20 | 3 | 2.9167
2023-09-26 02:30 | 20 | 3 | 5.228
2023-09-26 03:30 | 20 | 3 | 5.521
2023-09-26 04:30 | 20 | 3 | 4.0883
2023-09-26 05:30 | 20 | 3 | 4.7237
2023-09-26 06:30 | 20 | 3 | 5.1985
2023-09-26 07:30 | 20 | 3 | 8.1745
2023-09-26 08:30 | 20 | 3 | 11.5475
2023-09-26 09:30 | 20 | 3 | 6.5868
2023-09-26 10:30 | 20 | 3 | 7.4158
2023-09-26 11:30 | 20 | 3 | 8.2582
2023-09-26 12:30 | 20 | 3 | 8.2415
2023-09-26 13:30 | 20 | 3 | 4.5115
2023-09-26 14:30 | 20 | 3 | 2.3832
2023-09-26 15:30 | 20 | 3 | 1.315
2023-09-26 16:30 | 20 | 3 | 1.146
2023-09-26 17:30 | 20 | 3 | 1.3502
2023-09-26 18:30 | 20 | 3 | 1.849
2023-09-26 19:30 | 20 | 3 | 3.858
2023-09-26 20:30 | 20 | 3 | 2.7492
2023-09-26 21:30 | 20 | 3 | 2.6362
2023-09-26 22:30 | 20 | 3 | 17.7662
2023-09-26 23:30 | 20 | 3 | 26.5137

## Tilts
Time | Mirror_1 | Mirror_2 | Mirror_3 | Mirror_4 | Mirror_5 | Mirror_6
2023-08-28 00:30 | 72.0597 | 72.0597 | 72.0597 | 72.0597 | 72.0597 | 72.0597
2023-08-28 01:30 | 72.0597 | 72.0597 | 72.0597 | 72.0597 | 72.0597 | 72.0597
2023-08-28 02:30 | 72.0597 | 72.0597 | 72.0597 | 72.0597 | 72.0597 | 72.0597
2023-08-28 03:30 | 72.0597 | 72.0597 | 72.0597 | 72.0597 | 72.0597 | 72.0597
2023-08-28 04:30 | 72.0597 | 72.0597 | 72.0597 | 72.0597 | 72.0597 | 72.0597
2023-08-28 05:30 | 72.0597 | 72.0597 | 72.0597 | 72.0597 | 72.0597 | 72.0597
2023-08-28 06:30 | 64.0928 | 64.0928 | 64.0928 | 64.0928 | 64.0928 | 64.0928
2023-08-28 07:30 | 49.8562 | 49.8562 | 49.8562 | 49.8562 | 49.8562 | 49.8562
2023-08-28 08:30 | 37.046 | 37.046 | 37.046 | 37.046 | 37.046 | 37.046
2023-08-28 09:30 | 23.5408 | 23.5408 | 23.5408 | 23.5408 | 23.5408 | 23.5408
2023-08-28 10:30 | 9.1219 | 9.1219 | 9.1219 | 9.1219 | 9.1219 | 9.1219
2023-08-28 11:30 | 7.8647 | 7.8647 | 7.8647 | 7.8647 | 7.8647 | 7.8647
2023-08-28 12:30 | 22.101 | 22.101 | 22.101 | 22.101 | 22.101 | 22.101
2023-08-28 13:30 | 38.0409 | 38.0409 | 38.0409 | 38.0409 | 38.0409 | 38.0409
2023-08-28 14:30 | 53.4536 | 53.4536 | 53.4536 | 53.4536 | 53.4536 | 53.4536
2023-08-28 15:30 | 67.9901 | 67.9901 | 67.9901 | 67.9901 | 67.9901 | 67.9901
2023-08-28 16:30 | 81.6039 | 81.6039 | 81.6039 | 81.6039 | 81.6039 | 81.6039
2023-08-28 17:30 | 94.4934 | 94.4934 | 94.4934 | 94.4934 | 94.4934 | 94.4934
2023-08-28 18:30 | 86.4267 | 86.4267 | 86.4267 | 86.4267 | 86.4267 | 86.4267
2023-08-28 19:30 | 72.0597 | 72.0597 | 72.0597 | 72.0597 | 72.0597 | 72.0597
2023-08-28 20:30 | 72.0597 | 72.0597 | 72.0597 | 72.0597 | 72.0597 | 72.0597
2023-08-28 21:30 | 72.0597 | 72.0597 | 72.0597 | 72.0597 | 72.0597 | 72.0597
2023-08-28 22:30 | 72.0597 | 72.0597 | 72.0597 | 72.0597 | 72.0597 | 72.0597
2023-08-28 23:30 | 72.0597 | 72.0597 | 72.0597 | 72.0597 | 72.0597 | 72.0597
2023-08-29 00:30 | 72.0597 | 72.0597 | 72.0597 | 72.0597 | 72.0597 | 72.0597
2023-08-29 01:30 | 72.0597 | 72.0597 | 72.0597 | 72.0597 | 72.0597 | 72.0597
2023-08-29 02:30 | 72.0597 | 72.0597 | 72.0597 | 72.0597 | 72.0597 | 72.0597
2023-08-29 03:30 | 72.0597 | 72.0597 | 72.0597 | 72.0597 | 72.0597 | 72.0597
2023-08-29 04:30 | 72.0597 | 72.0597 | 72.0597 | 72.0597 | 72.0597 | 72.0597
2023-08-29 05:30 | 72.0597 | 72.0597 | 72.0597 | 72.0597 | 72.0597 | 72.0597
2023-08-29 06:30 | 64.1573 | 64.1573 | 64.1573 | 64.1573 | 64.1573 | 64.1573
2023-08-29 07:30 | 49.9785 | 49.9785 | 49.9785 | 49.9785 | 49.9785 | 49.9785
2023-08-29 08:30 | 37.1497 | 37.1497 | 37.1497 | 37.1497 | 37.1497 | 37.1497
2023-08-29 09:30 | 23.6155 | 23.6155 | 23.6155 | 23.6155 | 23.6155 | 23.6155
2023-08-29 10:30 | 9.1554 | 9.1554 | 9.1554 | 9.1554 | 9.1554 | 9.1554
2023-08-29 11:30 | 7.8935 | 7.8935 | 7.8935 | 7.8935 | 7.8935 | 7.8935
2023-08-29 12:30 | 22.1787 | 22.1787 | 22.1787 | 22.1787 | 22.1787 | 22.1787
2023-08-29 13:30 | 38.1747 | 38.1747 | 38.1747 | 38.1747 | 38.1747 | 38.1747
2023-08-29 14:30 | 53.6333 | 53.6333 | 53.6333 | 53.6333 | 53.6333 | 53.6333
2023-08-29 15:30 | 68.2028 | 68.2028 | 68.2028 | 68.2028 | 68.2028 | 68.2028
2023-08-29 16:30 | 81.8383 | 81.8383 | 81.8383 | 81.8383 | 81.8383 | 81.8383
2023-08-29 17:30 | 94.7415 | 94.7415 | 94.7415 | 94.7415 | 94.7415 | 94.7415
2023-08-29 18:30 | 86.5534 | 86.5534 | 86.5534 | 86.5534 | 86.5534 | 86.5534
2023-08-29 19:30 | 72.0597 | 72.0597 | 72.0597 | 72.0597 | 72.0597 | 72.0597
2023-08-29 20:30 | 72.0597 | 72.0597 | 72.0597 | 72.0597 | 72.0597 | 72.0597
2023-08-29 21:30 | 72.0597 | 72.0597 | 72.0597 | 72.0597 | 72.0597 | 72.0597
2023-08-29 22:30 | 72.0597 | 72.0597 | 72.0597 | 72.0597 | 72.0597 | 72.0597
2023-08-29 23:30 | 72.0597 | 72.0597 | 72.0597 | 72.0597 | 72.0597 | 72.0597
2023-08-30 00:30 | 72.0597 | 72.0597 | 72.0597 | 72.0597 | 72.0597 | 72.0597
2023-08-30 01:30 | 72.0597 | 72.0597 | 72.0597 | 72.0597 | 72.0597 | 72.0597
2023-08-30 02:30 | 72.0597 | 72.0597 | 72.0597 | 72.0597 | 72.0597 | 72.0597
2023-08-30 03:30 | 72.0597 | 72.0597 | 72.0597 | 72.0597 | 72.0597 | 72.0597
2023-08-30 04:30 | 72.0597 | 72.0597 | 72.0597 | 72.0597 | 72.0597 | 72.0597
2023-08-30 05:30 | 72.0597 | 72.0597 | 72.0597 | 72.0597 | 72.0597 | 72.0597
2023-08-30 06:30 | 64.2218 | 64.2218 | 64.2218 | 64.2218 | 64.2218 | 64.2218
2023-08-30 07:30 | 50.1006 | 50.1006 | 50.1006 | 50.1006 | 50.1006 | 50.1006
2023-08-30 08:30 | 37.2533 | 37.2533 | 37.2533 | 37.2533 | 37.2533 | 37.2533
2023-08-30 09:30 | 23.6899 | 23.6899 | 23.6899 | 23.6899 | 23.6899 | 23.6899
2023-08-30 10:30 | 9.1882 | 9.1882 | 9.1882 | 9.1882 | 9.1882 | 9.1882
2023-08-30 11:30 | 7.9227 | 7.9227 | 7.9227 | 7.9227 | 7.9227 | 7.9227
2023-08-30 12:30 | 22.2585 | 22.2585 | 22.2585 | 22.2585 | 22.2585 | 22.2585
2023-08-30 13:30 | 38.3112 | 38.3112 | 38.3112 | 38.3112 | 38.3112 | 38.3112
2023-08-30 14:30 | 53.8161 | 53.8161 | 53.8161 | 53.8161 | 53.8161 | 53.8161
2023-08-30 15:30 | 68.4185 | 68.4185 | 68.4185 | 68.4185 | 68.4185 | 68.4185
2023-08-30 16:30 | 82.0755 | 82.0755 | 82.0755 | 82.0755 | 82.0755 | 82.0755
2023-08-30 17:30 | 94.9922 | 94.9922 | 94.9922 | 94.9922 | 94.9922 | 94.9922
2023-08-30 18:30 | 86.6814 | 86.6814 | 86.6814 | 86.6814 | 86.6814 | 86.6814
2023-08-30 19:30 | 72.0597 | 72.0597 | 72.0597 | 72.0597 | 72.0597 | 72.0597
2023-08-30 20:30 | 72.0597 | 72.0597 | 72.0597 | 72.0597 | 72.0597 | 72.0597
2023-08-30 21:30 | 72.0597 | 72.0597 | 72.0597 | 72.0597 | 72.0597 | 72.0597
2023-08-30 22:30 | 72.0597 | 72.0597 | 72.0597 | 72.0597 | 72.0597 | 72.0597
2023-08-30 23:30 | 72.0597 | 72.0597 | 72.0597 | 72.0597 | 72.0597 | 72.0597
2023-08-31 00:30 | 72.0597 | 72.0597 | 72.0597 | 72.0597 | 72.0597 | 72.0597
2023-08-31 01:30 | 72.0597 | 72.0597 | 72.0597 | 72.0597 | 72.0597 | 72.0597
2023-08-31 02:30 | 72.0597 | 72.0597 | 72.0597 | 72.0597 | 72.0597 | 72.0597
2023-08-31 03:30 | 72.0597 | 72.0597 | 72.0597 | 72.0597 | 72.0597 | 72.0597
2023-08-31 04:30 | 72.0597 | 72.0597 | 72.0597 | 72.0597 | 72.0597 | 72.0597
2023-08-31 05:30 | 72.0597 | 72.0597 | 72.0597 | 72.0597 | 72.0597 | 72.0597
2023-08-31 06:30 | 64.2863 | 64.2863 | 64.2863 | 64.2863 | 64.2863 | 64.2863
2023-08-31 07:30 | 50.2227 | 50.2227 | 50.2227 | 50.2227 | 50.2227 | 50.2227
2023-08-31 08:30 | 37.3569 | 37.3569 | 37.3569 | 37.3569 | 37.3569 | 37.3569
2023-08-31 09:30 | 23.764 | 23.764 | 23.764 | 23.764 | 23.764 | 23.764
2023-08-31 10:30 | 9.2203 | 9.2203 | 9.2203 | 9.2203 | 9.2203 | 9.2203
2023-08-31 11:30 | 7.9522 | 7.9522 | 7.9522 | 7.9522 | 7.9522 | 7.9522
2023-08-31 12:30 | 22.3404 | 22.3404 | 22.3404 | 22.3404 | 22.3404 | 22.3404
2023-08-31 13:30 | 38.4504 | 38.4504 | 38.4504 | 38.4504 | 38.4504 | 38.4504
2023-08-31 14:30 | 54.0018 | 54.0018 | 54.0018 | 54.0018 | 54.0018 | 54.0018
2023-08-31 15:30 | 68.6371 | 68.6371 | 68.6371 | 68.6371 | 68.6371 | 68.6371
2023-08-31 16:30 | 82.3155 | 82.3155 | 82.3155 | 82.3155 | 82.3155 | 82.3155
2023-08-31 17:30 | 95.2454 | 95.2454 | 95.2454 | 95.2454 | 95.2454 | 95.2454
2023-08-31 18:30 | 86.8104 | 86.8104 | 86.8104 | 86.8104 | 86.8104 | 86.8104
2023-08-31 19:30 | 72.0597 | 72.0597 | 72.0597 | 72.0597 | 72.0597 | 72.0597
2023-08-31 20:30 | 72.0597 | 72.0597 | 72.0597 | 72.0597 | 72.0597 | 72.0597
2023-08-31 21:30 | 72.0597 | 72.0597 | 72.0597 | 72.0597 | 72.0597 | 72.0597
2023-08-31 22:30 | 72.0597 | 72.0597 | 72.0597 | 72.0597 | 72.0597 | 72.0597
2023-08-31 23:30 | 72.0597 | 72.0597 | 72.0597 | 72.0597 | 72.0597 | 72.0597
2023-09-01 00:30 | 72.0597 | 72.0597 | 72.0597 | 72.0597 | 72.0597 | 72.0597
2023-09-01 01:30 | 72.0597 | 72.0597 | 72.0597 | 72.0597 | 72.0597 | 72.0597
2023-09-01 02:30 | 72.0597 | 72.0597 | 72.0597 | 72.0597 | 72.0597 | 72.0597
2023-09-01 03:30 | 72.0597 | 72.0597 | 72.0597 | 72.0597 | 72.0597 | 72.0597
2023-09-01 04:30 | 72.0597 | 72.0597 | 72.0597 | 72.0597 | 72.0597 | 72.0597
2023-09-01 05:30 | 72.0597 | 72.0597 | 72.0597 | 72.0597 | 72.0597 | 72.0597
2023-09-01 06:30 | 64.3507 | 64.3507 | 64.3507 | 64.3507 | 64.3507 | 64.3507
2023-09-01 07:30 | 50.3447 | 50.3447 | 50.3447 | 50.3447 | 50.3447 | 50.3447
2023-09-01 08:30 | 37.4604 | 37.4604 | 37.4604 | 37.4604 | 37.4604 | 37.4604
2023-09-01 09:30 | 23.8379 | 23.8379 | 23.8379 | 23.8379 | 23.8379 | 23.8379
2023-09-01 10:30 | 9.2518 | 9.2518 | 9.2518 | 9.2518 | 9.2518 | 9.2518
2023-09-01 11:30 | 7.9821 | 7.9821 | 7.9821 | 7.9821 | 7.9821 | 7.9821
2023-09-01 12:30 | 22.4242 | 22.4242 | 22.4242 | 22.4242 | 22.4242 | 22.4242
2023-09-01 13:30 | 38.5922 | 38.5922 | 38.5922 | 38.5922 | 38.5922 | 38.5922
2023-09-01 14:30 | 54.1904 | 54.1904 | 54.1904 | 54.1904 | 54.1904 | 54.1904
2023-09-01 15:30 | 68.8586 | 68.8586 | 68.8586 | 68.8586 | 68.8586 | 68.8586
2023-09-01 16:30 | 82.5581 | 82.5581 | 82.5581 | 82.5581 | 82.5581 | 82.5581
2023-09-01 17:30 | 95.501 | 95.501 | 95.501 | 95.501 | 95.501 | 95.501
2023-09-01 18:30 | 86.9406 | 86.9406 | 86.9406 | 86.9406 | 86.9406 | 86.9406
2023-09-01 19:30 | 72.0597 | 72.0597 | 72.0597 | 72.0597 | 72.0597 | 72.0597
2023-09-01 20:30 | 72.0597 | 72.0597 | 72.0597 | 72.0597 | 72.0597 | 72.0597
2023-09-01 21:30 | 72.0597 | 72.0597 | 72.0597 | 72.0597 | 72.0597 | 72.0597
2023-09-01 22:30 | 72.0597 | 72.0597 | 72.0597 | 72.0597 | 72.0597 | 72.0597
2023-09-01 23:30 | 72.0597 | 72.0597 | 72.0597 | 72.0597 | 72.0597 | 72.0597
2023-09-02 00:30 | 72.0597 | 72.0597 | 72.0597 | 72.0597 | 72.0597 | 72.0597
2023-09-02 01:30 | 72.0597 | 72.0597 | 72.0597 | 72.0597 | 72.0597 | 72.0597
2023-09-02 02:30 | 72.0597 | 72.0597 | 72.0597 | 72.0597 | 72.0597 | 72.0597
2023-09-02 03:30 | 72.0597 | 72.0597 | 72.0597 | 72.0597 | 72.0597 | 72.0597
2023-09-02 04:30 | 72.0597 | 72.0597 | 72.0597 | 72.0597 | 72.0597 | 72.0597
2023-09-02 05:30 | 72.0597 | 72.0597 | 72.0597 | 72.0597 | 72.0597 | 72.0597
2023-09-02 06:30 | 64.415 | 64.415 | 64.415 | 64.415 | 64.415 | 64.415
2023-09-02 07:30 | 50.4668 | 50.4668 | 50.4668 | 50.4668 | 50.4668 | 50.4668
2023-09-02 08:30 | 37.564 | 37.564 | 37.564 | 37.564 | 37.564 | 37.564
2023-09-02 09:30 | 23.9117 | 23.9117 | 23.9117 | 23.9117 | 23.9117 | 23.9117
2023-09-02 10:30 | 9.2827 | 9.2827 | 9.2827 | 9.2827 | 9.2827 | 9.2827
2023-09-02 11:30 | 8.0123 | 8.0123 | 8.0123 | 8.0123 | 8.0123 | 8.0123
2023-09-02 12:30 | 22.51 | 22.51 | 22.51 | 22.51 | 22.51 | 22.51
2023-09-02 13:30 | 38.7364 | 38.7364 | 38.7364 | 38.7364 | 38.7364 | 38.7364
2023-09-02 14:30 | 54.3817 | 54.3817 | 54.3817 | 54.3817 | 54.3817 | 54.3817
2023-09-02 15:30 | 69.0829 | 69.0829 | 69.0829 | 69.0829 | 69.0829 | 69.0829
2023-09-02 16:30 | 82.8033 | 82.8033 | 82.8033 | 82.8033 | 82.8033 | 82.8033
2023-09-02 17:30 | 95.7588 | 95.7588 | 95.7588 | 95.7588 | 95.7588 | 95.7588
2023-09-02 18:30 | 87.0718 | 87.0718 | 87.0718 | 87.0718 | 87.0718 | 87.0718
2023-09-02 19:30 | 72.0597 | 72.0597 | 72.0597 | 72.0597 | 72.0597 | 72.0597
2023-09-02 20:30 | 72.0597 | 72.0597 | 72.0597 | 72.0597 | 72.0597 | 72.0597
2023-09-02 21:30 | 72.0597 | 72.0597 | 72.0597 | 72.0597 | 72.0597 | 72.0597
2023-09-02 22:30 | 72.0597 | 72.0597 | 72.0597 | 72.0597 | 72.0597 | 72.0597
2023-09-02 23:30 | 72.0597 | 72.0597 | 72.0597 | 72.0597 | 72.0597 | 72.0597
2023-09-03 00:30 | 72.0597 | 72.0597 | 72.0597 | 72.0597 | 72.0597 | 72.0597
2023-09-03 01:30 | 72.0597 | 72.0597 | 72.0597 | 72.0597 | 72.0597 | 72.0597
2023-09-03 02:30 | 72.0597 | 72.0597 | 72.0597 | 72.0597 | 72.0597 | 72.0597
2023-09-03 03:30 | 72.0597 | 72.0597 | 72.0597 | 72.0597 | 72.0597 | 72.0597
2023-09-03 04:30 | 72.0597 | 72.0597 | 72.0597 | 72.0597 | 72.0597 | 72.0597
2023-09-03 05:30 | 72.0597 | 72.0597 | 72.0597 | 72.0597 | 72.0597 | 72.0597
2023-09-03 06:30 | 64.4794 | 64.4794 | 64.4794 | 64.4794 | 64.4794 | 64.4794
2023-09-03 07:30 | 50.5889 | 50.5889 | 50.5889 | 50.5889 | 50.5889 | 50.5889
2023-09-03 08:30 | 37.6677 | 37.6677 | 37.6677 | 37.6677 | 37.6677 | 37.6677
2023-09-03 09:30 | 23.9854 | 23.9854 | 23.9854 | 23.9854 | 23.9854 | 23.9854
2023-09-03 10:30 | 9.3132 | 9.3132 | 9.3132 | 9.3132 | 9.3132 | 9.3132
2023-09-03 11:30 | 8.043 | 8.043 | 8.043 | 8.043 | 8.043 | 8.043
2023-09-03 12:30 | 22.5976 | 22.5976 | 22.5976 | 22.5976 | 22.5976 | 22.5976
2023-09-03 13:30 | 38.8831 | 38.8831 | 38.8831 | 38.8831 | 38.8831 | 38.8831
2023-09-03 14:30 | 54.5758 | 54.5758 | 54.5758 | 54.5758 | 54.5758 | 54.5758
2023-09-03 15:30 | 69.3098 | 69.3098 | 69.3098 | 69.3098 | 69.3098 | 69.3098
2023-09-03 16:30 | 83.0509 | 83.0509 | 83.0509 | 83.0509 | 83.0509 | 83.0509
2023-09-03 17:30 | 96.0187 | 96.0187 | 96.0187 | 96.0187 | 96.0187 | 96.0187
2023-09-03 18:30 | 87.204 | 87.204 | 87.204 | 87.204 | 87.204 | 87.204
2023-09-03 19:30 | 72.0597 | 72.0597 | 72.0597 | 72.0597 | 72.0597 | 72.0597
2023-09-03 20:30 | 72.0597 | 72.0597 | 72.0597 | 72.0597 | 72.0597 | 72.0597
2023-09-03 21:30 | 72.0597 | 72.0597 | 72.0597 | 72.0597 | 72.0597 | 72.0597
2023-09-03 22:30 | 72.0597 | 72.0597 | 72.0597 | 72.0597 | 72.0597 | 72.0597
2023-09-03 23:30 | 72.0597 | 72.0597 | 72.0597 | 72.0597 | 72.0597 | 72.0597
2023-09-04 00:30 | 72.0597 | 72.0597 | 72.0597 | 72.0597 | 72.0597 | 72.0597
2023-09-04 01:30 | 72.0597 | 72.0597 | 72.0597 | 72.0597 | 72.0597 | 72.0597
2023-09-04 02:30 | 72.0597 | 72.0597 | 72.0597 | 72.0597 | 72.0597 | 72.0597
2023-09-04 03:30 | 72.0597 | 72.0597 | 72.0597 | 72.0597 | 72.0597 | 72.0597
2023-09-04 04:30 | 72.0597 | 72.0597 | 72.0597 | 72.0597 | 72.0597 | 72.0597
2023-09-04 05:30 | 72.0597 | 72.0597 | 72.0597 | 72.0597 | 72.0597 | 72.0597
2023-09-04 06:30 | 64.5437 | 64.5437 | 64.5437 | 64.5437 | 64.5437 | 64.5437
2023-09-04 07:30 | 50.7111 | 50.7111 | 50.7111 | 50.7111 | 50.7111 | 50.7111
2023-09-04 08:30 | 37.7715 | 37.7715 | 37.7715 | 37.7715 | 37.7715 | 37.7715
2023-09-04 09:30 | 24.0591 | 24.0591 | 24.0591 | 24.0591 | 24.0591 | 24.0591
2023-09-04 10:30 | 9.3433 | 9.3433 | 9.3433 | 9.3433 | 9.3433 | 9.3433
2023-09-04 11:30 | 8.074 | 8.074 | 8.074 | 8.074 | 8.074 | 8.074
2023-09-04 12:30 | 22.6869 | 22.6869 | 22.6869 | 22.6869 | 22.6869 | 22.6869
2023-09-04 13:30 | 39.0321 | 39.0321 | 39.0321 | 39.0321 | 39.0321 | 39.0321
2023-09-04 14:30 | 54.7724 | 54.7724 | 54.7724 | 54.7724 | 54.7724 | 54.7724
2023-09-04 15:30 | 69.5393 | 69.5393 | 69.5393 | 69.5393 | 69.5393 | 69.5393
2023-09-04 16:30 | 83.3009 | 83.3009 | 83.3009 | 83.3009 | 83.3009 | 83.3009
2023-09-04 17:30 | 96.2806 | 96.2806 | 96.2806 | 96.2806 | 96.2806 | 96.2806
2023-09-04 18:30 | 87.3371 | 87.3371 | 87.3371 | 87.3371 | 87.3371 | 87.3371
2023-09-04 19:30 | 72.0597 | 72.0597 | 72.0597 | 72.0597 | 72.0597 | 72.0597
2023-09-04 20:30 | 72.0597 | 72.0597 | 72.0597 | 72.0597 | 72.0597 | 72.0597
2023-09-04 21:30 | 72.0597 | 72.0597 | 72.0597 | 72.0597 | 72.0597 | 72.0597
2023-09-04 22:30 | 72.0597 | 72.0597 | 72.0597 | 72.0597 | 72.0597 | 72.0597
2023-09-04 23:30 | 72.0597 | 72.0597 | 72.0597 | 72.0597 | 72.0597 | 72.0597
2023-09-05 00:30 | 72.0597 | 72.0597 | 72.0597 | 72.0597 | 72.0597 | 72.0597
2023-09-05 01:30 | 72.0597 | 72.0597 | 72.0597 | 72.0597 | 72.0597 | 72.0597
2023-09-05 02:30 | 72.0597 | 72.0597 | 72.0597 | 72.0597 | 72.0597 | 72.0597
2023-09-05 03:30 | 72.0597 | 72.0597 | 72.0597 | 72.0597 | 72.0597 | 72.0597
2023-09-05 04:30 | 72.0597 | 72.0597 | 72.0597 | 72.0597 | 72.0597 | 72.0597
2023-09-05 05:30 | 72.0597 | 72.0597 | 72.0597 | 72.0597 | 72.0597 | 72.0597
2023-09-05 06:30 | 64.6081 | 64.6081 | 64.6081 | 64.6081 | 64.6081 | 64.6081
2023-09-05 07:30 | 50.8334 | 50.8334 | 50.8334 | 50.8334 | 50.8334 | 50.8334
2023-09-05 08:30 | 37.8755 | 37.8755 | 37.8755 | 37.8755 | 37.8755 | 37.8755
2023-09-05 09:30 | 24.1329 | 24.1329 | 24.1329 | 24.1329 | 24.1329 | 24.1329
2023-09-05 10:30 | 9.373 | 9.373 | 9.373 | 9.373 | 9.373 | 9.373
2023-09-05 11:30 | 8.1053 | 8.1053 | 8.1053 | 8.1053 | 8.1053 | 8.1053
2023-09-05 12:30 | 22.778 | 22.778 | 22.778 | 22.778 | 22.778 | 22.778
2023-09-05 13:30 | 39.1834 | 39.1834 | 39.1834 | 39.1834 | 39.1834 | 39.1834
2023-09-05 14:30 | 54.9716 | 54.9716 | 54.9716 | 54.9716 | 54.9716 | 54.9716
2023-09-05 15:30 | 69.7712 | 69.7712 | 69.7712 | 69.7712 | 69.7712 | 69.7712
2023-09-05 16:30 | 83.5532 | 83.5532 | 83.5532 | 83.5532 | 83.5532 | 83.5532
2023-09-05 17:30 | 96.5445 | 96.5445 | 96.5445 | 96.5445 | 96.5445 | 96.5445
2023-09-05 18:30 | 87.4711 | 87.4711 | 87.4711 | 87.4711 | 87.4711 | 87.4711
2023-09-05 19:30 | 72.0597 | 72.0597 | 72.0597 | 72.0597 | 72.0597 | 72.0597
2023-09-05 20:30 | 72.0597 | 72.0597 | 72.0597 | 72.0597 | 72.0597 | 72.0597
2023-09-05 21:30 | 72.0597 | 72.0597 | 72.0597 | 72.0597 | 72.0597 | 72.0597
2023-09-05 22:30 | 72.0597 | 72.0597 | 72.0597 | 72.0597 | 72.0597 | 72.0597
2023-09-05 23:30 | 72.0597 | 72.0597 | 72.0597 | 72.0597 | 72.0597 | 72.0597
2023-09-06 00:30 | 72.0597 | 72.0597 | 72.0597 | 72.0597 | 72.0597 | 72.0597
2023-09-06 01:30 | 72.0597 | 72.0597 | 72.0597 | 72.0597 | 72.0597 | 72.0597
2023-09-06 02:30 | 72.0597 | 72.0597 | 72.0597 | 72.0597 | 72.0597 | 72.0597
2023-09-06 03:30 | 72.0597 | 72.0597 | 72.0597 | 72.0597 | 72.0597 | 72.0597
2023-09-06 04:30 | 72.0597 | 72.0597 | 72.0597 | 72.0597 | 72.0597 | 72.0597
2023-09-06 05:30 | 72.0597 | 72.0597 | 72.0597 | 72.0597 | 72.0597 | 72.0597
2023-09-06 06:30 | 64.6726 | 64.6726 | 64.6726 | 64.6726 | 64.6726 | 64.6726
2023-09-06 07:30 | 50.9559 | 50.9559 | 50.9559 | 50.9559 | 50.9559 | 50.9559
2023-09-06 08:30 | 37.9797 | 37.9797 | 37.9797 | 37.9797 | 37.9797 | 37.9797
2023-09-06 09:30 | 24.2067 | 24.2067 | 24.2067 | 24.2067 | 24.2067 | 24.2067
2023-09-06 10:30 | 9.4024 | 9.4024 | 9.4024 | 9.4024 | 9.4024 | 9.4024
2023-09-06 11:30 | 8.1371 | 8.1371 | 8.1371 | 8.1371 | 8.1371 | 8.1371
2023-09-06 12:30 | 22.8708 | 22.8708 | 22.8708 | 22.8708 | 22.8708 | 22.8708
2023-09-06 13:30 | 39.337 | 39.337 | 39.337 | 39.337 | 39.337 | 39.337
2023-09-06 14:30 | 55.1732 | 55.1732 | 55.1732 | 55.1732 | 55.1732 | 55.1732
2023-09-06 15:30 | 70.0056 | 70.0056 | 70.0056 | 70.0056 | 70.0056 | 70.0056
2023-09-06 16:30 | 83.8077 | 83.8077 | 83.8077 | 83.8077 | 83.8077 | 83.8077
2023-09-06 17:30 | 96.8102 | 96.8102 | 96.8102 | 96.8102 | 96.8102 | 96.8102
2023-09-06 18:30 | 87.6058 | 87.6058 | 87.6058 | 87.6058 | 87.6058 | 87.6058
2023-09-06 19:30 | 72.0597 | 72.0597 | 72.0597 | 72.0597 | 72.0597 | 72.0597
2023-09-06 20:30 | 72.0597 | 72.0597 | 72.0597 | 72.0597 | 72.0597 | 72.0597
2023-09-06 21:30 | 72.0597 | 72.0597 | 72.0597 | 72.0597 | 72.0597 | 72.0597
2023-09-06 22:30 | 72.0597 | 72.0597 | 72.0597 | 72.0597 | 72.0597 | 72.0597
2023-09-06 23:30 | 72.0597 | 72.0597 | 72.0597 | 72.0597 | 72.0597 | 72.0597
2023-09-07 00:30 | 72.0597 | 72.0597 | 72.0597 | 72.0597 | 72.0597 | 72.0597
2023-09-07 01:30 | 72.0597 | 72.0597 | 72.0597 | 72.0597 | 72.0597 | 72.0597
2023-09-07 02:30 | 72.0597 | 72.0597 | 72.0597 | 72.0597 | 72.0597 | 72.0597
2023-09-07 03:30 | 72.0597 | 72.0597 | 72.0597 | 72.0597 | 72.0597 | 72.0597
2023-09-07 04:30 | 72.0597 | 72.0597 | 72.0597 | 72.0597 | 72.0597 | 72.0597
2023-09-07 05:30 | 72.0597 | 72.0597 | 72.0597 | 72.0597 | 72.0597 | 72.0597
2023-09-07 06:30 | 64.7371 | 64.7371 | 64.7371 | 64.7371 | 64.7371 | 64.7371
2023-09-07 07:30 | 51.0786 | 51.0786 | 51.0786 | 51.0786 | 51.0786 | 51.0786
2023-09-07 08:30 | 38.0842 | 38.0842 | 38.0842 | 38.0842 | 38.0842 | 38.0842
2023-09-07 09:30 | 24.2807 | 24.2807 | 24.2807 | 24.2807 | 24.2807 | 24.2807
2023-09-07 10:30 | 9.4316 | 9.4316 | 9.4316 | 9.4316 | 9.4316 | 9.4316
2023-09-07 11:30 | 8.1692 | 8.1692 | 8.1692 | 8.1692 | 8.1692 | 8.1692
2023-09-07 12:30 | 22.9651 | 22.9651 | 22.9651 | 22.9651 | 22.9651 | 22.9651
2023-09-07 13:30 | 39.4926 | 39.4926 | 39.4926 | 39.4926 | 39.4926 | 39.4926
2023-09-07 14:30 | 55.3773 | 55.3773 | 55.3773 | 55.3773 | 55.3773 | 55.3773
2023-09-07 15:30 | 70.2424 | 70.2424 | 70.2424 | 70.2424 | 70.2424 | 70.2424
2023-09-07 16:30 | 84.0642 | 84.0642 | 84.0642 | 84.0642 | 84.0642 | 84.0642
2023-09-07 17:30 | 97.0777 | 97.0777 | 97.0777 | 97.0777 | 97.0777 | 97.0777
2023-09-07 18:30 | 87.7414 | 87.7414 | 87.7414 | 87.7414 | 87.7414 | 87.7414
2023-09-07 19:30 | 72.0597 | 72.0597 | 72.0597 | 72.0597 | 72.0597 | 72.0597
2023-09-07 20:30 | 72.0597 | 72.0597 | 72.0597 | 72.0597 | 72.0597 | 72.0597
2023-09-07 21:30 | 72.0597 | 72.0597 | 72.0597 | 72.0597 | 72.0597 | 72.0597
2023-09-07 22:30 | 72.0597 | 72.0597 | 72.0597 | 72.0597 | 72.0597 | 72.0597
2023-09-07 23:30 | 72.0597 | 72.0597 | 72.0597 | 72.0597 | 72.0597 | 72.0597
2023-09-08 00:30 | 72.0597 | 72.0597 | 72.0597 | 72.0597 | 72.0597 | 72.0597
2023-09-08 01:30 | 72.0597 | 72.0597 | 72.0597 | 72.0597 | 72.0597 | 72.0597
2023-09-08 02:30 | 72.0597 | 72.0597 | 72.0597 | 72.0597 | 72.0597 | 72.0597
2023-09-08 03:30 | 72.0597 | 72.0597 | 72.0597 | 72.0597 | 72.0597 | 72.0597
2023-09-08 04:30 | 72.0597 | 72.0597 | 72.0597 | 72.0597 | 72.0597 | 72.0597
2023-09-08 05:30 | 72.0597 | 72.0597 | 72.0597 | 72.0597 | 72.0597 | 72.0597
2023-09-08 06:30 | 64.8017 | 64.8017 | 64.8017 | 64.8017 | 64.8017 | 64.8017
2023-09-08 07:30 | 51.2016 | 51.2016 | 51.2016 | 51.2016 | 51.2016 | 51.2016
2023-09-08 08:30 | 38.189 | 38.189 | 38.189 | 38.189 | 38.189 | 38.189
2023-09-08 09:30 | 24.3549 | 24.3549 | 24.3549 | 24.3549 | 24.3549 | 24.3549
2023-09-08 10:30 | 9.4606 | 9.4606 | 9.4606 | 9.4606 | 9.4606 | 9.4606
2023-09-08 11:30 | 8.2017 | 8.2017 | 8.2017 | 8.2017 | 8.2017 | 8.2017
2023-09-08 12:30 | 23.0609 | 23.0609 | 23.0609 | 23.0609 | 23.0609 | 23.0609
2023-09-08 13:30 | 39.6504 | 39.6504 | 39.6504 | 39.6504 | 39.6504 | 39.6504
2023-09-08 14:30 | 55.5836 | 55.5836 | 55.5836 | 55.5836 | 55.5836 | 55.5836
2023-09-08 15:30 | 70.4813 | 70.4813 | 70.4813 | 70.4813 | 70.4813 | 70.4813
2023-09-08 16:30 | 84.3227 | 84.3227 | 84.3227 | 84.3227 | 84.3227 | 84.3227
2023-09-08 17:30 | 97.3467 | 97.3467 | 97.3467 | 97.3467 | 97.3467 | 97.3467
2023-09-08 18:30 | 87.8776 | 87.8776 | 87.8776 | 87.8776 | 87.8776 | 87.8776
2023-09-08 19:30 | 72.0597 | 72.0597 | 72.0597 | 72.0597 | 72.0597 | 72.0597
2023-09-08 20:30 | 72.0597 | 72.0597 | 72.0597 | 72.0597 | 72.0597 | 72.0597
2023-09-08 21:30 | 72.0597 | 72.0597 | 72.0597 | 72.0597 | 72.0597 | 72.0597
2023-09-08 22:30 | 72.0597 | 72.0597 | 72.0597 | 72.0597 | 72.0597 | 72.0597
2023-09-08 23:30 | 72.0597 | 72.0597 | 72.0597 | 72.0597 | 72.0597 | 72.0597
2023-09-09 00:30 | 72.0597 | 72.0597 | 72.0597 | 72.0597 | 72.0597 | 72.0597
2023-09-09 01:30 | 72.0597 | 72.0597 | 72.0597 | 72.0597 | 72.0597 | 72.0597
2023-09-09 02:30 | 72.0597 | 72.0597 | 72.0597 | 72.0597 | 72.0597 | 72.0597
2023-09-09 03:30 | 72.0597 | 72.0597 | 72.0597 | 72.0597 | 72.0597 | 72.0597
2023-09-09 04:30 | 72.0597 | 72.0597 | 72.0597 | 72.0597 | 72.0597 | 72.0597
2023-09-09 05:30 | 72.0597 | 72.0597 | 72.0597 | 72.0597 | 72.0597 | 72.0597
2023-09-09 06:30 | 64.8663 | 64.8663 | 64.8663 | 64.8663 | 64.8663 | 64.8663
2023-09-09 07:30 | 51.3247 | 51.3247 | 51.3247 | 51.3247 | 51.3247 | 51.3247
2023-09-09 08:30 | 38.2942 | 38.2942 | 38.2942 | 38.2942 | 38.2942 | 38.2942
2023-09-09 09:30 | 24.4293 | 24.4293 | 24.4293 | 24.4293 | 24.4293 | 24.4293
2023-09-09 10:30 | 9.4895 | 9.4895 | 9.4895 | 9.4895 | 9.4895 | 9.4895
2023-09-09 11:30 | 8.2345 | 8.2345 | 8.2345 | 8.2345 | 8.2345 | 8.2345
2023-09-09 12:30 | 23.1583 | 23.1583 | 23.1583 | 23.1583 | 23.1583 | 23.1583
2023-09-09 13:30 | 39.8102 | 39.8102 | 39.8102 | 39.8102 | 39.8102 | 39.8102
2023-09-09 14:30 | 55.7922 | 55.7922 | 55.7922 | 55.7922 | 55.7922 | 55.7922
2023-09-09 15:30 | 70.7224 | 70.7224 | 70.7224 | 70.7224 | 70.7224 | 70.7224
2023-09-09 16:30 | 84.5832 | 84.5832 | 84.5832 | 84.5832 | 84.5832 | 84.5832
2023-09-09 17:30 | 97.6172 | 97.6172 | 97.6172 | 97.6172 | 97.6172 | 97.6172
2023-09-09 18:30 | 88.0144 | 88.0144 | 88.0144 | 88.0144 | 88.0144 | 88.0144
2023-09-09 19:30 | 72.0597 | 72.0597 | 72.0597 | 72.0597 | 72.0597 | 72.0597
2023-09-09 20:30 | 72.0597 | 72.0597 | 72.0597 | 72.0597 | 72.0597 | 72.0597
2023-09-09 21:30 | 72.0597 | 72.0597 | 72.0597 | 72.0597 | 72.0597 | 72.0597
2023-09-09 22:30 | 72.0597 | 72.0597 | 72.0597 | 72.0597 | 72.0597 | 72.0597
2023-09-09 23:30 | 72.0597 | 72.0597 | 72.0597 | 72.0597 | 72.0597 | 72.0597
2023-09-10 00:30 | 72.0597 | 72.0597 | 72.0597 | 72.0597 | 72.0597 | 72.0597
2023-09-10 01:30 | 72.0597 | 72.0597 | 72.0597 | 72.0597 | 72.0597 | 72.0597
2023-09-10 02:30 | 72.0597 | 72.0597 | 72.0597 | 72.0597 | 72.0597 | 72.0597
2023-09-10 03:30 | 72.0597 | 72.0597 | 72.0597 | 72.0597 | 72.0597 | 72.0597
2023-09-10 04:30 | 72.0597 | 72.0597 | 72.0597 | 72.0597 | 72.0597 | 72.0597
2023-09-10 05:30 | 72.0597 | 72.0597 | 72.0597 | 72.0597 | 72.0597 | 72.0597
2023-09-10 06:30 | 64.9311 | 64.9311 | 64.9311 | 64.9311 | 64.9311 | 64.9311
2023-09-10 07:30 | 51.4482 | 51.4482 | 51.4482 | 51.4482 | 51.4482 | 51.4482
2023-09-10 08:30 | 38.3997 | 38.3997 | 38.3997 | 38.3997 | 38.3997 | 38.3997
2023-09-10 09:30 | 24.504 | 24.504 | 24.504 | 24.504 | 24.504 | 24.504
2023-09-10 10:30 | 9.5183 | 9.5183 | 9.5183 | 9.5183 | 9.5183 | 9.5183
2023-09-10 11:30 | 8.2677 | 8.2677 | 8.2677 | 8.2677 | 8.2677 | 8.2677
2023-09-10 12:30 | 23.257 | 23.257 | 23.257 | 23.257 | 23.257 | 23.257
2023-09-10 13:30 | 39.9719 | 39.9719 | 39.9719 | 39.9719 | 39.9719 | 39.9719
2023-09-10 14:30 | 56.003 | 56.003 | 56.003 | 56.003 | 56.003 | 56.003
2023-09-10 15:30 | 70.9657 | 70.9657 | 70.9657 | 70.9657 | 70.9657 | 70.9657
2023-09-10 16:30 | 84.8454 | 84.8454 | 84.8454 | 84.8454 | 84.8454 | 84.8454
2023-09-10 17:30 | 97.8892 | 97.8892 | 97.8892 | 97.8892 | 97.8892 | 97.8892
2023-09-10 18:30 | 88.1518 | 88.1518 | 88.1518 | 88.1518 | 88.1518 | 88.1518
2023-09-10 19:30 | 72.0597 | 72.0597 | 72.0597 | 72.0597 | 72.0597 | 72.0597
2023-09-10 20:30 | 72.0597 | 72.0597 | 72.0597 | 72.0597 | 72.0597 | 72.0597
2023-09-10 21:30 | 72.0597 | 72.0597 | 72.0597 | 72.0597 | 72.0597 | 72.0597
2023-09-10 22:30 | 72.0597 | 72.0597 | 72.0597 | 72.0597 | 72.0597 | 72.0597
2023-09-10 23:30 | 72.0597 | 72.0597 | 72.0597 | 72.0597 | 72.0597 | 72.0597
2023-09-11 00:30 | 72.0597 | 72.0597 | 72.0597 | 72.0597 | 72.0597 | 72.0597
2023-09-11 01:30 | 72.0597 | 72.0597 | 72.0597 | 72.0597 | 72.0597 | 72.0597
2023-09-11 02:30 | 72.0597 | 72.0597 | 72.0597 | 72.0597 | 72.0597 | 72.0597
2023-09-11 03:30 | 72.0597 | 72.0597 | 72.0597 | 72.0597 | 72.0597 | 72.0597
2023-09-11 04:30 | 72.0597 | 72.0597 | 72.0597 | 72.0597 | 72.0597 | 72.0597
2023-09-11 05:30 | 72.0597 | 72.0597 | 72.0597 | 72.0597 | 72.0597 | 72.0597
2023-09-11 06:30 | 64.996 | 64.996 | 64.996 | 64.996 | 64.996 | 64.996
2023-09-11 07:30 | 51.572 | 51.572 | 51.572 | 51.572 | 51.572 | 51.572
2023-09-11 08:30 | 38.5056 | 38.5056 | 38.5056 | 38.5056 | 38.5056 | 38.5056
2023-09-11 09:30 | 24.579 | 24.579 | 24.579 | 24.579 | 24.579 | 24.579
2023-09-11 10:30 | 9.547 | 9.547 | 9.547 | 9.547 | 9.547 | 9.547
2023-09-11 11:30 | 8.3013 | 8.3013 | 8.3013 | 8.3013 | 8.3013 | 8.3013
2023-09-11 12:30 | 23.3571 | 23.3571 | 23.3571 | 23.3571 | 23.3571 | 23.3571
2023-09-11 13:30 | 40.1355 | 40.1355 | 40.1355 | 40.1355 | 40.1355 | 40.1355
2023-09-11 14:30 | 56.2159 | 56.2159 | 56.2159 | 56.2159 | 56.2159 | 56.2159
2023-09-11 15:30 | 71.2108 | 71.2108 | 71.2108 | 71.2108 | 71.2108 | 71.2108
2023-09-11 16:30 | 85.1093 | 85.1093 | 85.1093 | 85.1093 | 85.1093 | 85.1093
2023-09-11 17:30 | 98.1624 | 98.1624 | 98.1624 | 98.1624 | 98.1624 | 98.1624
2023-09-11 18:30 | 88.2898 | 88.2898 | 88.2898 | 88.2898 | 88.2898 | 88.2898
2023-09-11 19:30 | 72.0597 | 72.0597 | 72.0597 | 72.0597 | 72.0597 | 72.0597
2023-09-11 20:30 | 72.0597 | 72.0597 | 72.0597 | 72.0597 | 72.0597 | 72.0597
2023-09-11 21:30 | 72.0597 | 72.0597 | 72.0597 | 72.0597 | 72.0597 | 72.0597
2023-09-11 22:30 | 72.0597 | 72.0597 | 72.0597 | 72.0597 | 72.0597 | 72.0597
2023-09-11 23:30 | 72.0597 | 72.0597 | 72.0597 | 72.0597 | 72.0597 | 72.0597
2023-09-12 00:30 | 72.0597 | 72.0597 | 72.0597 | 72.0597 | 72.0597 | 72.0597
2023-09-12 01:30 | 72.0597 | 72.0597 | 72.0597 | 72.0597 | 72.0597 | 72.0597
2023-09-12 02:30 | 72.0597 | 72.0597 | 72.0597 | 72.0597 | 72.0597 | 72.0597
2023-09-12 03:30 | 72.0597 | 72.0597 | 72.0597 | 72.0597 | 72.0597 | 72.0597
2023-09-12 04:30 | 72.0597 | 72.0597 | 72.0597 | 72.0597 | 72.0597 | 72.0597
2023-09-12 05:30 | 72.0597 | 72.0597 | 72.0597 | 72.0597 | 72.0597 | 72.0597
2023-09-12 06:30 | 65.061 | 65.061 | 65.061 | 65.061 | 65.061 | 65.061
2023-09-12 07:30 | 51.6961 | 51.6961 | 51.6961 | 51.6961 | 51.6961 | 51.6961
2023-09-12 08:30 | 38.612 | 38.612 | 38.612 | 38.612 | 38.612 | 38.612
2023-09-12 09:30 | 24.6544 | 24.6544 | 24.6544 | 24.6544 | 24.6544 | 24.6544
2023-09-12 10:30 | 9.5758 | 9.5758 | 9.5758 | 9.5758 | 9.5758 | 9.5758
2023-09-12 11:30 | 8.3352 | 8.3352 | 8.3352 | 8.3352 | 8.3352 | 8.3352
2023-09-12 12:30 | 23.4585 | 23.4585 | 23.4585 | 23.4585 | 23.4585 | 23.4585
2023-09-12 13:30 | 40.301 | 40.301 | 40.301 | 40.301 | 40.301 | 40.301
2023-09-12 14:30 | 56.4307 | 56.4307 | 56.4307 | 56.4307 | 56.4307 | 56.4307
2023-09-12 15:30 | 71.4579 | 71.4579 | 71.4579 | 71.4579 | 71.4579 | 71.4579
2023-09-12 16:30 | 85.3749 | 85.3749 | 85.3749 | 85.3749 | 85.3749 | 85.3749
2023-09-12 17:30 | 98.4368 | 98.4368 | 98.4368 | 98.4368 | 98.4368 | 98.4368
2023-09-12 18:30 | 88.4282 | 88.4282 | 88.4282 | 88.4282 | 88.4282 | 88.4282
2023-09-12 19:30 | 72.0597 | 72.0597 | 72.0597 | 72.0597 | 72.0597 | 72.0597
2023-09-12 20:30 | 72.0597 | 72.0597 | 72.0597 | 72.0597 | 72.0597 | 72.0597
2023-09-12 21:30 | 72.0597 | 72.0597 | 72.0597 | 72.0597 | 72.0597 | 72.0597
2023-09-12 22:30 | 72.0597 | 72.0597 | 72.0597 | 72.0597 | 72.0597 | 72.0597
2023-09-12 23:30 | 72.0597 | 72.0597 | 72.0597 | 72.0597 | 72.0597 | 72.0597
2023-09-13 00:30 | 72.0597 | 72.0597 | 72.0597 | 72.0597 | 72.0597 | 72.0597
2023-09-13 01:30 | 72.0597 | 72.0597 | 72.0597 | 72.0597 | 72.0597 | 72.0597
2023-09-13 02:30 | 72.0597 | 72.0597 | 72.0597 | 72.0597 | 72.0597 | 72.0597
2023-09-13 03:30 | 72.0597 | 72.0597 | 72.0597 | 72.0597 | 72.0597 | 72.0597
2023-09-13 04:30 | 72.0597 | 72.0597 | 72.0597 | 72.0597 | 72.0597 | 72.0597
2023-09-13 05:30 | 72.0597 | 72.0597 | 72.0597 | 72.0597 | 72.0597 | 72.0597
2023-09-13 06:30 | 65.1261 | 65.1261 | 65.1261 | 65.1261 | 65.1261 | 65.1261
2023-09-13 07:30 | 51.8205 | 51.8205 | 51.8205 | 51.8205 | 51.8205 | 51.8205
2023-09-13 08:30 | 38.7188 | 38.7188 | 38.7188 | 38.7188 | 38.7188 | 38.7188
2023-09-13 09:30 | 24.7301 | 24.7301 | 24.7301 | 24.7301 | 24.7301 | 24.7301
2023-09-13 10:30 | 9.6047 | 9.6047 | 9.6047 | 9.6047 | 9.6047 | 9.6047
2023-09-13 11:30 | 8.3695 | 8.3695 | 8.3695 | 8.3695 | 8.3695 | 8.3695
2023-09-13 12:30 | 23.5611 | 23.5611 | 23.5611 | 23.5611 | 23.5611 | 23.5611
2023-09-13 13:30 | 40.4682 | 40.4682 | 40.4682 | 40.4682 | 40.4682 | 40.4682
2023-09-13 14:30 | 56.6476 | 56.6476 | 56.6476 | 56.6476 | 56.6476 | 56.6476
2023-09-13 15:30 | 71.7069 | 71.7069 | 71.7069 | 71.7069 | 71.7069 | 71.7069
2023-09-13 16:30 | 85.642 | 85.642 | 85.642 | 85.642 | 85.642 | 85.642
2023-09-13 17:30 | 98.7123 | 98.7123 | 98.7123 | 98.7123 | 98.7123 | 98.7123
2023-09-13 18:30 | 88.567 | 88.567 | 88.567 | 88.567 | 88.567 | 88.567
2023-09-13 19:30 | 72.0597 | 72.0597 | 72.0597 | 72.0597 | 72.0597 | 72.0597
2023-09-13 20:30 | 72.0597 | 72.0597 | 72.0597 | 72.0597 | 72.0597 | 72.0597
2023-09-13 21:30 | 72.0597 | 72.0597 | 72.0597 | 72.0597 | 72.0597 | 72.0597
2023-09-13 22:30 | 72.0597 | 72.0597 | 72.0597 | 72.0597 | 72.0597 | 72.0597
2023-09-13 23:30 | 72.0597 | 72.0597 | 72.0597 | 72.0597 | 72.0597 | 72.0597
2023-09-14 00:30 | 72.0597 | 72.0597 | 72.0597 | 72.0597 | 72.0597 | 72.0597
2023-09-14 01:30 | 72.0597 | 72.0597 | 72.0597 | 72.0597 | 72.0597 | 72.0597
2023-09-14 02:30 | 72.0597 | 72.0597 | 72.0597 | 72.0597 | 72.0597 | 72.0597
2023-09-14 03:30 | 72.0597 | 72.0597 | 72.0597 | 72.0597 | 72.0597 | 72.0597
2023-09-14 04:30 | 72.0597 | 72.0597 | 72.0597 | 72.0597 | 72.0597 | 72.0597
2023-09-14 05:30 | 72.0597 | 72.0597 | 72.0597 | 72.0597 | 72.0597 | 72.0597
2023-09-14 06:30 | 65.1913 | 65.1913 | 65.1913 | 65.1913 | 65.1913 | 65.1913
2023-09-14 07:30 | 51.9454 | 51.9454 | 51.9454 | 51.9454 | 51.9454 | 51.9454
2023-09-14 08:30 | 38.8262 | 38.8262 | 38.8262 | 38.8262 | 38.8262 | 38.8262
2023-09-14 09:30 | 24.8064 | 24.8064 | 24.8064 | 24.8064 | 24.8064 | 24.8064
2023-09-14 10:30 | 9.6337 | 9.6337 | 9.6337 | 9.6337 | 9.6337 | 9.6337
2023-09-14 11:30 | 8.4041 | 8.4041 | 8.4041 | 8.4041 | 8.4041 | 8.4041
2023-09-14 12:30 | 23.6649 | 23.6649 | 23.6649 | 23.6649 | 23.6649 | 23.6649
2023-09-14 13:30 | 40.6372 | 40.6372 | 40.6372 | 40.6372 | 40.6372 | 40.6372
2023-09-14 14:30 | 56.8663 | 56.8663 | 56.8663 | 56.8663 | 56.8663 | 56.8663
2023-09-14 15:30 | 71.9575 | 71.9575 | 71.9575 | 71.9575 | 71.9575 | 71.9575
2023-09-14 16:30 | 85.9105 | 85.9105 | 85.9105 | 85.9105 | 85.9105 | 85.9105
2023-09-14 17:30 | 98.9888 | 98.9888 | 98.9888 | 98.9888 | 98.9888 | 98.9888
2023-09-14 18:30 | 88.7062 | 88.7062 | 88.7062 | 88.7062 | 88.7062 | 88.7062
2023-09-14 19:30 | 72.0597 | 72.0597 | 72.0597 | 72.0597 | 72.0597 | 72.0597
2023-09-14 20:30 | 72.0597 | 72.0597 | 72.0597 | 72.0597 | 72.0597 | 72.0597
2023-09-14 21:30 | 72.0597 | 72.0597 | 72.0597 | 72.0597 | 72.0597 | 72.0597
2023-09-14 22:30 | 72.0597 | 72.0597 | 72.0597 | 72.0597 | 72.0597 | 72.0597
2023-09-14 23:30 | 72.0597 | 72.0597 | 72.0597 | 72.0597 | 72.0597 | 72.0597
2023-09-15 00:30 | 72.0597 | 72.0597 | 72.0597 | 72.0597 | 72.0597 | 72.0597
2023-09-15 01:30 | 72.0597 | 72.0597 | 72.0597 | 72.0597 | 72.0597 | 72.0597
2023-09-15 02:30 | 72.0597 | 72.0597 | 72.0597 | 72.0597 | 72.0597 | 72.0597
2023-09-15 03:30 | 72.0597 | 72.0597 | 72.0597 | 72.0597 | 72.0597 | 72.0597
2023-09-15 04:30 | 72.0597 | 72.0597 | 72.0597 | 72.0597 | 72.0597 | 72.0597
2023-09-15 05:30 | 72.0597 | 72.0597 | 72.0597 | 72.0597 | 72.0597 | 72.0597
2023-09-15 06:30 | 65.2567 | 65.2567 | 65.2567 | 65.2567 | 65.2567 | 65.2567
2023-09-15 07:30 | 52.0706 | 52.0706 | 52.0706 | 52.0706 | 52.0706 | 52.0706
2023-09-15 08:30 | 38.9341 | 38.9341 | 38.9341 | 38.9341 | 38.9341 | 38.9341
2023-09-15 09:30 | 24.8831 | 24.8831 | 24.8831 | 24.8831 | 24.8831 | 24.8831
2023-09-15 10:30 | 9.6629 | 9.6629 | 9.6629 | 9.6629 | 9.6629 | 9.6629
2023-09-15 11:30 | 8.4391 | 8.4391 | 8.4391 | 8.4391 | 8.4391 | 8.4391
2023-09-15 12:30 | 23.7697 | 23.7697 | 23.7697 | 23.7697 | 23.7697 | 23.7697
2023-09-15 13:30 | 40.8077 | 40.8077 | 40.8077 | 40.8077 | 40.8077 | 40.8077
2023-09-15 14:30 | 57.0868 | 57.0868 | 57.0868 | 57.0868 | 57.0868 | 57.0868
2023-09-15 15:30 | 72.2098 | 72.2098 | 72.2098 | 72.2098 | 72.2098 | 72.2098
2023-09-15 16:30 | 86.1803 | 86.1803 | 86.1803 | 86.1803 | 86.1803 | 86.1803
2023-09-15 17:30 | 99.2661 | 99.2661 | 99.2661 | 99.2661 | 99.2661 | 99.2661
2023-09-15 18:30 | 88.8457 | 88.8457 | 88.8457 | 88.8457 | 88.8457 | 88.8457
2023-09-15 19:30 | 72.0597 | 72.0597 | 72.0597 | 72.0597 | 72.0597 | 72.0597
2023-09-15 20:30 | 72.0597 | 72.0597 | 72.0597 | 72.0597 | 72.0597 | 72.0597
2023-09-15 21:30 | 72.0597 | 72.0597 | 72.0597 | 72.0597 | 72.0597 | 72.0597
2023-09-15 22:30 | 72.0597 | 72.0597 | 72.0597 | 72.0597 | 72.0597 | 72.0597
2023-09-15 23:30 | 72.0597 | 72.0597 | 72.0597 | 72.0597 | 72.0597 | 72.0597
2023-09-16 00:30 | 72.0597 | 72.0597 | 72.0597 | 72.0597 | 72.0597 | 72.0597
2023-09-16 01:30 | 72.0597 | 72.0597 | 72.0597 | 72.0597 | 72.0597 | 72.0597
2023-09-16 02:30 | 72.0597 | 72.0597 | 72.0597 | 72.0597 | 72.0597 | 72.0597
2023-09-16 03:30 | 72.0597 | 72.0597 | 72.0597 | 72.0597 | 72.0597 | 72.0597
2023-09-16 04:30 | 72.0597 | 72.0597 | 72.0597 | 72.0597 | 72.0597 | 72.0597
2023-09-16 05:30 | 72.0597 | 72.0597 | 72.0597 | 72.0597 | 72.0597 | 72.0597
2023-09-16 06:30 | 65.3223 | 65.3223 | 65.3223 | 65.3223 | 65.3223 | 65.3223
2023-09-16 07:30 | 52.1963 | 52.1963 | 52.1963 | 52.1963 | 52.1963 | 52.1963
2023-09-16 08:30 | 39.0426 | 39.0426 | 39.0426 | 39.0426 | 39.0426 | 39.0426
2023-09-16 09:30 | 24.9604 | 24.9604 | 24.9604 | 24.9604 | 24.9604 | 24.9604
2023-09-16 10:30 | 9.6923 | 9.6923 | 9.6923 | 9.6923 | 9.6923 | 9.6923
2023-09-16 11:30 | 8.4745 | 8.4745 | 8.4745 | 8.4745 | 8.4745 | 8.4745
2023-09-16 12:30 | 23.8756 | 23.8756 | 23.8756 | 23.8756 | 23.8756 | 23.8756
2023-09-16 13:30 | 40.9798 | 40.9798 | 40.9798 | 40.9798 | 40.9798 | 40.9798
2023-09-16 14:30 | 57.309 | 57.309 | 57.309 | 57.309 | 57.309 | 57.309
2023-09-16 15:30 | 72.4637 | 72.4637 | 72.4637 | 72.4637 | 72.4637 | 72.4637
2023-09-16 16:30 | 86.4514 | 86.4514 | 86.4514 | 86.4514 | 86.4514 | 86.4514
2023-09-16 17:30 | 99.5442 | 99.5442 | 99.5442 | 99.5442 | 99.5442 | 99.5442
2023-09-16 18:30 | 88.9853 | 88.9853 | 88.9853 | 88.9853 | 88.9853 | 88.9853
2023-09-16 19:30 | 72.0597 | 72.0597 | 72.0597 | 72.0597 | 72.0597 | 72.0597
2023-09-16 20:30 | 72.0597 | 72.0597 | 72.0597 | 72.0597 | 72.0597 | 72.0597
2023-09-16 21:30 | 72.0597 | 72.0597 | 72.0597 | 72.0597 | 72.0597 | 72.0597
2023-09-16 22:30 | 72.0597 | 72.0597 | 72.0597 | 72.0597 | 72.0597 | 72.0597
2023-09-16 23:30 | 72.0597 | 72.0597 | 72.0597 | 72.0597 | 72.0597 | 72.0597
2023-09-17 00:30 | 72.0597 | 72.0597 | 72.0597 | 72.0597 | 72.0597 | 72.0597
2023-09-17 01:30 | 72.0597 | 72.0597 | 72.0597 | 72.0597 | 72.0597 | 72.0597
2023-09-17 02:30 | 72.0597 | 72.0597 | 72.0597 | 72.0597 | 72.0597 | 72.0597
2023-09-17 03:30 | 72.0597 | 72.0597 | 72.0597 | 72.0597 | 72.0597 | 72.0597
2023-09-17 04:30 | 72.0597 | 72.0597 | 72.0597 | 72.0597 | 72.0597 | 72.0597
2023-09-17 05:30 | 72.0597 | 72.0597 | 72.0597 | 72.0597 | 72.0597 | 72.0597
2023-09-17 06:30 | 65.3881 | 65.3881 | 65.3881 | 65.3881 | 65.3881 | 65.3881
2023-09-17 07:30 | 52.3225 | 52.3225 | 52.3225 | 52.3225 | 52.3225 | 52.3225
2023-09-17 08:30 | 39.1518 | 39.1518 | 39.1518 | 39.1518 | 39.1518 | 39.1518
2023-09-17 09:30 | 25.0383 | 25.0383 | 25.0383 | 25.0383 | 25.0383 | 25.0383
2023-09-17 10:30 | 9.722 | 9.722 | 9.722 | 9.722 | 9.722 | 9.722
2023-09-17 11:30 | 8.5102 | 8.5102 | 8.5102 | 8.5102 | 8.5102 | 8.5102
2023-09-17 12:30 | 23.9825 | 23.9825 | 23.9825 | 23.9825 | 23.9825 | 23.9825
2023-09-17 13:30 | 41.1534 | 41.1534 | 41.1534 | 41.1534 | 41.1534 | 41.1534
2023-09-17 14:30 | 57.5328 | 57.5328 | 57.5328 | 57.5328 | 57.5328 | 57.5328
2023-09-17 15:30 | 72.719 | 72.719 | 72.719 | 72.719 | 72.719 | 72.719
2023-09-17 16:30 | 86.7236 | 86.7236 | 86.7236 | 86.7236 | 86.7236 | 86.7236
2023-09-17 17:30 | 99.8229 | 99.8229 | 99.8229 | 99.8229 | 99.8229 | 99.8229
2023-09-17 18:30 | 89.1252 | 89.1252 | 89.1252 | 89.1252 | 89.1252 | 89.1252
2023-09-17 19:30 | 72.0597 | 72.0597 | 72.0597 | 72.0597 | 72.0597 | 72.0597
2023-09-17 20:30 | 72.0597 | 72.0597 | 72.0597 | 72.0597 | 72.0597 | 72.0597
2023-09-17 21:30 | 72.0597 | 72.0597 | 72.0597 | 72.0597 | 72.0597 | 72.0597
2023-09-17 22:30 | 72.0597 | 72.0597 | 72.0597 | 72.0597 | 72.0597 | 72.0597
2023-09-17 23:30 | 72.0597 | 72.0597 | 72.0597 | 72.0597 | 72.0597 | 72.0597
2023-09-18 00:30 | 72.0597 | 72.0597 | 72.0597 | 72.0597 | 72.0597 | 72.0597
2023-09-18 01:30 | 72.0597 | 72.0597 | 72.0597 | 72.0597 | 72.0597 | 72.0597
2023-09-18 02:30 | 72.0597 | 72.0597 | 72.0597 | 72.0597 | 72.0597 | 72.0597
2023-09-18 03:30 | 72.0597 | 72.0597 | 72.0597 | 72.0597 | 72.0597 | 72.0597
2023-09-18 04:30 | 72.0597 | 72.0597 | 72.0597 | 72.0597 | 72.0597 | 72.0597
2023-09-18 05:30 | 72.0597 | 72.0597 | 72.0597 | 72.0597 | 72.0597 | 72.0597
2023-09-18 06:30 | 65.454 | 65.454 | 65.454 | 65.454 | 65.454 | 65.454
2023-09-18 07:30 | 52.4491 | 52.4491 | 52.4491 | 52.4491 | 52.4491 | 52.4491
2023-09-18 08:30 | 39.2616 | 39.2616 | 39.2616 | 39.2616 | 39.2616 | 39.2616
2023-09-18 09:30 | 25.1168 | 25.1168 | 25.1168 | 25.1168 | 25.1168 | 25.1168
2023-09-18 10:30 | 9.7521 | 9.7521 | 9.7521 | 9.7521 | 9.7521 | 9.7521
2023-09-18 11:30 | 8.5463 | 8.5463 | 8.5463 | 8.5463 | 8.5463 | 8.5463
2023-09-18 12:30 | 24.0903 | 24.0903 | 24.0903 | 24.0903 | 24.0903 | 24.0903
2023-09-18 13:30 | 41.3283 | 41.3283 | 41.3283 | 41.3283 | 41.3283 | 41.3283
2023-09-18 14:30 | 57.7581 | 57.7581 | 57.7581 | 57.7581 | 57.7581 | 57.7581
2023-09-18 15:30 | 72.9757 | 72.9757 | 72.9757 | 72.9757 | 72.9757 | 72.9757
2023-09-18 16:30 | 86.9968 | 86.9968 | 86.9968 | 86.9968 | 86.9968 | 86.9968
2023-09-18 17:30 | 100.1021 | 100.1021 | 100.1021 | 100.1021 | 100.1021 | 100.1021
2023-09-18 18:30 | 89.2651 | 89.2651 | 89.2651 | 89.2651 | 89.2651 | 89.2651
2023-09-18 19:30 | 72.0597 | 72.0597 | 72.0597 | 72.0597 | 72.0597 | 72.0597
2023-09-18 20:30 | 72.0597 | 72.0597 | 72.0597 | 72.0597 | 72.0597 | 72.0597
2023-09-18 21:30 | 72.0597 | 72.0597 | 72.0597 | 72.0597 | 72.0597 | 72.0597
2023-09-18 22:30 | 72.0597 | 72.0597 | 72.0597 | 72.0597 | 72.0597 | 72.0597
2023-09-18 23:30 | 72.0597 | 72.0597 | 72.0597 | 72.0597 | 72.0597 | 72.0597
2023-09-19 00:30 | 72.0597 | 72.0597 | 72.0597 | 72.0597 | 72.0597 | 72.0597
2023-09-19 01:30 | 72.0597 | 72.0597 | 72.0597 | 72.0597 | 72.0597 | 72.0597
2023-09-19 02:30 | 72.0597 | 72.0597 | 72.0597 | 72.0597 | 72.0597 | 72.0597
2023-09-19 03:30 | 72.0597 | 72.0597 | 72.0597 | 72.0597 | 72.0597 | 72.0597
2023-09-19 04:30 | 72.0597 | 72.0597 | 72.0597 | 72.0597 | 72.0597 | 72.0597
2023-09-19 05:30 | 72.0597 | 72.0597 | 72.0597 | 72.0597 | 72.0597 | 72.0597
2023-09-19 06:30 | 65.5201 | 65.5201 | 65.5201 | 65.5201 | 65.5201 | 65.5201
2023-09-19 07:30 | 52.5763 | 52.5763 | 52.5763 | 52.5763 | 52.5763 | 52.5763
2023-09-19 08:30 | 39.3721 | 39.3721 | 39.3721 | 39.3721 | 39.3721 | 39.3721
2023-09-19 09:30 | 25.196 | 25.196 | 25.196 | 25.196 | 25.196 | 25.196
2023-09-19 10:30 | 9.7826 | 9.7826 | 9.7826 | 9.7826 | 9.7826 | 9.7826
2023-09-19 11:30 | 8.5827 | 8.5827 | 8.5827 | 8.5827 | 8.5827 | 8.5827
2023-09-19 12:30 | 24.1989 | 24.1989 | 24.1989 | 24.1989 | 24.1989 | 24.1989
2023-09-19 13:30 | 41.5046 | 41.5046 | 41.5046 | 41.5046 | 41.5046 | 41.5046
2023-09-19 14:30 | 57.985 | 57.985 | 57.985 | 57.985 | 57.985 | 57.985
2023-09-19 15:30 | 73.2336 | 73.2336 | 73.2336 | 73.2336 | 73.2336 | 73.2336
2023-09-19 16:30 | 87.271 | 87.271 | 87.271 | 87.271 | 87.271 | 87.271
2023-09-19 17:30 | 100.3817 | 100.3817 | 100.3817 | 100.3817 | 100.3817 | 100.3817
2023-09-19 18:30 | 89.4051 | 89.4051 | 89.4051 | 89.4051 | 89.4051 | 89.4051
2023-09-19 19:30 | 72.0597 | 72.0597 | 72.0597 | 72.0597 | 72.0597 | 72.0597
2023-09-19 20:30 | 72.0597 | 72.0597 | 72.0597 | 72.0597 | 72.0597 | 72.0597
2023-09-19 21:30 | 72.0597 | 72.0597 | 72.0597 | 72.0597 | 72.0597 | 72.0597
2023-09-19 22:30 | 72.0597 | 72.0597 | 72.0597 | 72.0597 | 72.0597 | 72.0597
2023-09-19 23:30 | 72.0597 | 72.0597 | 72.0597 | 72.0597 | 72.0597 | 72.0597
2023-09-20 00:30 | 72.0597 | 72.0597 | 72.0597 | 72.0597 | 72.0597 | 72.0597
2023-09-20 01:30 | 72.0597 | 72.0597 | 72.0597 | 72.0597 | 72.0597 | 72.0597
2023-09-20 02:30 | 72.0597 | 72.0597 | 72.0597 | 72.0597 | 72.0597 | 72.0597
2023-09-20 03:30 | 72.0597 | 72.0597 | 72.0597 | 72.0597 | 72.0597 | 72.0597
2023-09-20 04:30 | 72.0597 | 72.0597 | 72.0597 | 72.0597 | 72.0597 | 72.0597
2023-09-20 05:30 | 72.0597 | 72.0597 | 72.0597 | 72.0597 | 72.0597 | 72.0597
2023-09-20 06:30 | 65.5865 | 65.5865 | 65.5865 | 65.5865 | 65.5865 | 65.5865
2023-09-20 07:30 | 52.7041 | 52.7041 | 52.7041 | 52.7041 | 52.7041 | 52.7041
2023-09-20 08:30 | 39.4833 | 39.4833 | 39.4833 | 39.4833 | 39.4833 | 39.4833
2023-09-20 09:30 | 25.276 | 25.276 | 25.276 | 25.276 | 25.276 | 25.276
2023-09-20 10:30 | 9.8136 | 9.8136 | 9.8136 | 9.8136 | 9.8136 | 9.8136
2023-09-20 11:30 | 8.6194 | 8.6194 | 8.6194 | 8.6194 | 8.6194 | 8.6194
2023-09-20 12:30 | 24.3083 | 24.3083 | 24.3083 | 24.3083 | 24.3083 | 24.3083
2023-09-20 13:30 | 41.6822 | 41.6822 | 41.6822 | 41.6822 | 41.6822 | 41.6822
2023-09-20 14:30 | 58.2131 | 58.2131 | 58.2131 | 58.2131 | 58.2131 | 58.2131
2023-09-20 15:30 | 73.4927 | 73.4927 | 73.4927 | 73.4927 | 73.4927 | 73.4927
2023-09-20 16:30 | 87.5459 | 87.5459 | 87.5459 | 87.5459 | 87.5459 | 87.5459
2023-09-20 17:30 | 100.6616 | 100.6616 | 100.6616 | 100.6616 | 100.6616 | 100.6616
2023-09-20 18:30 | 89.545 | 89.545 | 89.545 | 89.545 | 89.545 | 89.545
2023-09-20 19:30 | 72.0597 | 72.0597 | 72.0597 | 72.0597 | 72.0597 | 72.0597
2023-09-20 20:30 | 72.0597 | 72.0597 | 72.0597 | 72.0597 | 72.0597 | 72.0597
2023-09-20 21:30 | 72.0597 | 72.0597 | 72.0597 | 72.0597 | 72.0597 | 72.0597
2023-09-20 22:30 | 72.0597 | 72.0597 | 72.0597 | 72.0597 | 72.0597 | 72.0597
2023-09-20 23:30 | 72.0597 | 72.0597 | 72.0597 | 72.0597 | 72.0597 | 72.0597
2023-09-21 00:30 | 72.0597 | 72.0597 | 72.0597 | 72.0597 | 72.0597 | 72.0597
2023-09-21 01:30 | 72.0597 | 72.0597 | 72.0597 | 72.0597 | 72.0597 | 72.0597
2023-09-21 02:30 | 72.0597 | 72.0597 | 72.0597 | 72.0597 | 72.0597 | 72.0597
2023-09-21 03:30 | 72.0597 | 72.0597 | 72.0597 | 72.0597 | 72.0597 | 72.0597
2023-09-21 04:30 | 72.0597 | 72.0597 | 72.0597 | 72.0597 | 72.0597 | 72.0597
2023-09-21 05:30 | 72.0597 | 72.0597 | 72.0597 | 72.0597 | 72.0597 | 72.0597
2023-09-21 06:30 | 65.653 | 65.653 | 65.653 | 65.653 | 65.653 | 65.653
2023-09-21 07:30 | 52.8324 | 52.8324 | 52.8324 | 52.8324 | 52.8324 | 52.8324
2023-09-21 08:30 | 39.5953 | 39.5953 | 39.5953 | 39.5953 | 39.5953 | 39.5953
2023-09-21 09:30 | 25.3568 | 25.3568 | 25.3568 | 25.3568 | 25.3568 | 25.3568
2023-09-21 10:30 | 9.8451 | 9.8451 | 9.8451 | 9.8451 | 9.8451 | 9.8451
2023-09-21 11:30 | 8.6565 | 8.6565 | 8.6565 | 8.6565 | 8.6565 | 8.6565
2023-09-21 12:30 | 24.4183 | 24.4183 | 24.4183 | 24.4183 | 24.4183 | 24.4183
2023-09-21 13:30 | 41.8609 | 41.8609 | 41.8609 | 41.8609 | 41.8609 | 41.8609
2023-09-21 14:30 | 58.4426 | 58.4426 | 58.4426 | 58.4426 | 58.4426 | 58.4426
2023-09-21 15:30 | 73.7529 | 73.7529 | 73.7529 | 73.7529 | 73.7529 | 73.7529
2023-09-21 16:30 | 87.8216 | 87.8216 | 87.8216 | 87.8216 | 87.8216 | 87.8216
2023-09-21 17:30 | 100.9416 | 100.9416 | 100.9416 | 100.9416 | 100.9416 | 100.9416
2023-09-21 18:30 | 89.6847 | 89.6847 | 89.6847 | 89.6847 | 89.6847 | 89.6847
2023-09-21 19:30 | 72.0597 | 72.0597 | 72.0597 | 72.0597 | 72.0597 | 72.0597
2023-09-21 20:30 | 72.0597 | 72.0597 | 72.0597 | 72.0597 | 72.0597 | 72.0597
2023-09-21 21:30 | 72.0597 | 72.0597 | 72.0597 | 72.0597 | 72.0597 | 72.0597
2023-09-21 22:30 | 72.0597 | 72.0597 | 72.0597 | 72.0597 | 72.0597 | 72.0597
2023-09-21 23:30 | 72.0597 | 72.0597 | 72.0597 | 72.0597 | 72.0597 | 72.0597
2023-09-22 00:30 | 72.0597 | 72.0597 | 72.0597 | 72.0597 | 72.0597 | 72.0597
2023-09-22 01:30 | 72.0597 | 72.0597 | 72.0597 | 72.0597 | 72.0597 | 72.0597
2023-09-22 02:30 | 72.0597 | 72.0597 | 72.0597 | 72.0597 | 72.0597 | 72.0597
2023-09-22 03:30 | 72.0597 | 72.0597 | 72.0597 | 72.0597 | 72.0597 | 72.0597
2023-09-22 04:30 | 72.0597 | 72.0597 | 72.0597 | 72.0597 | 72.0597 | 72.0597
2023-09-22 05:30 | 72.0597 | 72.0597 | 72.0597 | 72.0597 | 72.0597 | 72.0597
2023-09-22 06:30 | 65.7198 | 65.7198 | 65.7198 | 65.7198 | 65.7198 | 65.7198
2023-09-22 07:30 | 52.9613 | 52.9613 | 52.9613 | 52.9613 | 52.9613 | 52.9613
2023-09-22 08:30 | 39.7082 | 39.7082 | 39.7082 | 39.7082 | 39.7082 | 39.7082
2023-09-22 09:30 | 25.4384 | 25.4384 | 25.4384 | 25.4384 | 25.4384 | 25.4384
2023-09-22 10:30 | 9.8773 | 9.8773 | 9.8773 | 9.8773 | 9.8773 | 9.8773
2023-09-22 11:30 | 8.694 | 8.694 | 8.694 | 8.694 | 8.694 | 8.694
2023-09-22 12:30 | 24.5289 | 24.5289 | 24.5289 | 24.5289 | 24.5289 | 24.5289
2023-09-22 13:30 | 42.0406 | 42.0406 | 42.0406 | 42.0406 | 42.0406 | 42.0406
2023-09-22 14:30 | 58.6732 | 58.6732 | 58.6732 | 58.6732 | 58.6732 | 58.6732
2023-09-22 15:30 | 74.0141 | 74.0141 | 74.0141 | 74.0141 | 74.0141 | 74.0141
2023-09-22 16:30 | 88.098 | 88.098 | 88.098 | 88.098 | 88.098 | 88.098
2023-09-22 17:30 | 101.2216 | 101.2216 | 101.2216 | 101.2216 | 101.2216 | 101.2216
2023-09-22 18:30 | 89.8243 | 89.8243 | 89.8243 | 89.8243 | 89.8243 | 89.8243
2023-09-22 19:30 | 72.0597 | 72.0597 | 72.0597 | 72.0597 | 72.0597 | 72.0597
2023-09-22 20:30 | 72.0597 | 72.0597 | 72.0597 | 72.0597 | 72.0597 | 72.0597
2023-09-22 21:30 | 72.0597 | 72.0597 | 72.0597 | 72.0597 | 72.0597 | 72.0597
2023-09-22 22:30 | 72.0597 | 72.0597 | 72.0597 | 72.0597 | 72.0597 | 72.0597
2023-09-22 23:30 | 72.0597 | 72.0597 | 72.0597 | 72.0597 | 72.0597 | 72.0597
2023-09-23 00:30 | 72.0597 | 72.0597 | 72.0597 | 72.0597 | 72.0597 | 72.0597
2023-09-23 01:30 | 72.0597 | 72.0597 | 72.0597 | 72.0597 | 72.0597 | 72.0597
2023-09-23 02:30 | 72.0597 | 72.0597 | 72.0597 | 72.0597 | 72.0597 | 72.0597
2023-09-23 03:30 | 72.0597 | 72.0597 | 72.0597 | 72.0597 | 72.0597 | 72.0597
2023-09-23 04:30 | 72.0597 | 72.0597 | 72.0597 | 72.0597 | 72.0597 | 72.0597
2023-09-23 05:30 | 72.0597 | 72.0597 | 72.0597 | 72.0597 | 72.0597 | 72.0597
2023-09-23 06:30 | 65.7869 | 65.7869 | 65.7869 | 65.7869 | 65.7869 | 65.7869
2023-09-23 07:30 | 53.0909 | 53.0909 | 53.0909 | 53.0909 | 53.0909 | 53.0909
2023-09-23 08:30 | 39.8219 | 39.8219 | 39.8219 | 39.8219 | 39.8219 | 39.8219
2023-09-23 09:30 | 25.5209 | 25.5209 | 25.5209 | 25.5209 | 25.5209 | 25.5209
2023-09-23 10:30 | 9.9102 | 9.9102 | 9.9102 | 9.9102 | 9.9102 | 9.9102
2023-09-23 11:30 | 8.7317 | 8.7317 | 8.7317 | 8.7317 | 8.7317 | 8.7317
2023-09-23 12:30 | 24.64 | 24.64 | 24.64 | 24.64 | 24.64 | 24.64
2023-09-23 13:30 | 42.2213 | 42.2213 | 42.2213 | 42.2213 | 42.2213 | 42.2213
2023-09-23 14:30 | 58.9049 | 58.9049 | 58.9049 | 58.9049 | 58.9049 | 58.9049
2023-09-23 15:30 | 74.2761 | 74.2761 | 74.2761 | 74.2761 | 74.2761 | 74.2761
2023-09-23 16:30 | 88.3748 | 88.3748 | 88.3748 | 88.3748 | 88.3748 | 88.3748
2023-09-23 17:30 | 101.5015 | 101.5015 | 101.5015 | 101.5015 | 101.5015 | 101.5015
2023-09-23 18:30 | 89.9636 | 89.9636 | 89.9636 | 89.9636 | 89.9636 | 89.9636
2023-09-23 19:30 | 72.0597 | 72.0597 | 72.0597 | 72.0597 | 72.0597 | 72.0597
2023-09-23 20:30 | 72.0597 | 72.0597 | 72.0597 | 72.0597 | 72.0597 | 72.0597
2023-09-23 21:30 | 72.0597 | 72.0597 | 72.0597 | 72.0597 | 72.0597 | 72.0597
2023-09-23 22:30 | 72.0597 | 72.0597 | 72.0597 | 72.0597 | 72.0597 | 72.0597
2023-09-23 23:30 | 72.0597 | 72.0597 | 72.0597 | 72.0597 | 72.0597 | 72.0597
2023-09-24 00:30 | 72.0597 | 72.0597 | 72.0597 | 72.0597 | 72.0597 | 72.0597
2023-09-24 01:30 | 72.0597 | 72.0597 | 72.0597 | 72.0597 | 72.0597 | 72.0597
2023-09-24 02:30 | 72.0597 | 72.0597 | 72.0597 | 72.0597 | 72.0597 | 72.0597
2023-09-24 03:30 | 72.0597 | 72.0597 | 72.0597 | 72.0597 | 72.0597 | 72.0597
2023-09-24 04:30 | 72.0597 | 72.0597 | 72.0597 | 72.0597 | 72.0597 | 72.0597
2023-09-24 05:30 | 72.0597 | 72.0597 | 72.0597 | 72.0597 | 72.0597 | 72.0597
2023-09-24 06:30 | 65.8543 | 65.8543 | 65.8543 | 65.8543 | 65.8543 | 65.8543
2023-09-24 07:30 | 53.2212 | 53.2212 | 53.2212 | 53.2212 | 53.2212 | 53.2212
2023-09-24 08:30 | 39.9366 | 39.9366 | 39.9366 | 39.9366 | 39.9366 | 39.9366
2023-09-24 09:30 | 25.6045 | 25.6045 | 25.6045 | 25.6045 | 25.6045 | 25.6045
2023-09-24 10:30 | 9.9438 | 9.9438 | 9.9438 | 9.9438 | 9.9438 | 9.9438
2023-09-24 11:30 | 8.7699 | 8.7699 | 8.7699 | 8.7699 | 8.7699 | 8.7699
2023-09-24 12:30 | 24.7515 | 24.7515 | 24.7515 | 24.7515 | 24.7515 | 24.7515
2023-09-24 13:30 | 42.4029 | 42.4029 | 42.4029 | 42.4029 | 42.4029 | 42.4029
2023-09-24 14:30 | 59.1375 | 59.1375 | 59.1375 | 59.1375 | 59.1375 | 59.1375
2023-09-24 15:30 | 74.5389 | 74.5389 | 74.5389 | 74.5389 | 74.5389 | 74.5389
2023-09-24 16:30 | 88.6519 | 88.6519 | 88.6519 | 88.6519 | 88.6519 | 88.6519
2023-09-24 17:30 | 101.7811 | 101.7811 | 101.7811 | 101.7811 | 101.7811 | 101.7811
2023-09-24 18:30 | 90.1026 | 90.1026 | 90.1026 | 90.1026 | 90.1026 | 90.1026
2023-09-24 19:30 | 72.0597 | 72.0597 | 72.0597 | 72.0597 | 72.0597 | 72.0597
2023-09-24 20:30 | 72.0597 | 72.0597 | 72.0597 | 72.0597 | 72.0597 | 72.0597
2023-09-24 21:30 | 72.0597 | 72.0597 | 72.0597 | 72.0597 | 72.0597 | 72.0597
2023-09-24 22:30 | 72.0597 | 72.0597 | 72.0597 | 72.0597 | 72.0597 | 72.0597
2023-09-24 23:30 | 72.0597 | 72.0597 | 72.0597 | 72.0597 | 72.0597 | 72.0597
2023-09-25 00:30 | 72.0597 | 72.0597 | 72.0597 | 72.0597 | 72.0597 | 72.0597
2023-09-25 01:30 | 72.0597 | 72.0597 | 72.0597 | 72.0597 | 72.0597 | 72.0597
2023-09-25 02:30 | 72.0597 | 72.0597 | 72.0597 | 72.0597 | 72.0597 | 72.0597
2023-09-25 03:30 | 72.0597 | 72.0597 | 72.0597 | 72.0597 | 72.0597 | 72.0597
2023-09-25 04:30 | 72.0597 | 72.0597 | 72.0597 | 72.0597 | 72.0597 | 72.0597
2023-09-25 05:30 | 72.0597 | 72.0597 | 72.0597 | 72.0597 | 72.0597 | 72.0597
2023-09-25 06:30 | 65.9219 | 65.9219 | 65.9219 | 65.9219 | 65.9219 | 65.9219
2023-09-25 07:30 | 53.3523 | 53.3523 | 53.3523 | 53.3523 | 53.3523 | 53.3523
2023-09-25 08:30 | 40.0522 | 40.0522 | 40.0522 | 40.0522 | 40.0522 | 40.0522
2023-09-25 09:30 | 25.6891 | 25.6891 | 25.6891 | 25.6891 | 25.6891 | 25.6891
2023-09-25 10:30 | 9.9783 | 9.9783 | 9.9783 | 9.9783 | 9.9783 | 9.9783
2023-09-25 11:30 | 8.8083 | 8.8083 | 8.8083 | 8.8083 | 8.8083 | 8.8083
2023-09-25 12:30 | 24.8633 | 24.8633 | 24.8633 | 24.8633 | 24.8633 | 24.8633
2023-09-25 13:30 | 42.5853 | 42.5853 | 42.5853 | 42.5853 | 42.5853 | 42.5853
2023-09-25 14:30 | 59.371 | 59.371 | 59.371 | 59.371 | 59.371 | 59.371
2023-09-25 15:30 | 74.8023 | 74.8023 | 74.8023 | 74.8023 | 74.8023 | 74.8023
2023-09-25 16:30 | 88.9294 | 88.9294 | 88.9294 | 88.9294 | 88.9294 | 88.9294
2023-09-25 17:30 | 102.0603 | 102.0603 | 102.0603 | 102.0603 | 102.0603 | 102.0603
2023-09-25 18:30 | 90.2411 | 90.2411 | 90.2411 | 90.2411 | 90.2411 | 90.2411
2023-09-25 19:30 | 72.0597 | 72.0597 | 72.0597 | 72.0597 | 72.0597 | 72.0597
2023-09-25 20:30 | 72.0597 | 72.0597 | 72.0597 | 72.0597 | 72.0597 | 72.0597
2023-09-25 21:30 | 72.0597 | 72.0597 | 72.0597 | 72.0597 | 72.0597 | 72.0597
2023-09-25 22:30 | 72.0597 | 72.0597 | 72.0597 | 72.0597 | 72.0597 | 72.0597
2023-09-25 23:30 | 72.0597 | 72.0597 | 72.0597 | 72.0597 | 72.0597 | 72.0597
2023-09-26 00:30 | 72.0597 | 72.0597 | 72.0597 | 72.0597 | 72.0597 | 72.0597
2023-09-26 01:30 | 72.0597 | 72.0597 | 72.0597 | 72.0597 | 72.0597 | 72.0597
2023-09-26 02:30 | 72.0597 | 72.0597 | 72.0597 | 72.0597 | 72.0597 | 72.0597
2023-09-26 03:30 | 72.0597 | 72.0597 | 72.0597 | 72.0597 | 72.0597 | 72.0597
2023-09-26 04:30 | 72.0597 | 72.0597 | 72.0597 | 72.0597 | 72.0597 | 72.0597
2023-09-26 05:30 | 72.0597 | 72.0597 | 72.0597 | 72.0597 | 72.0597 | 72.0597
2023-09-26 06:30 | 65.9898 | 65.9898 | 65.9898 | 65.9898 | 65.9898 | 65.9898
2023-09-26 07:30 | 53.4841 | 53.4841 | 53.4841 | 53.4841 | 53.4841 | 53.4841
2023-09-26 08:30 | 40.1689 | 40.1689 | 40.1689 | 40.1689 | 40.1689 | 40.1689
2023-09-26 09:30 | 25.7748 | 25.7748 | 25.7748 | 25.7748 | 25.7748 | 25.7748
2023-09-26 10:30 | 10.0138 | 10.0138 | 10.0138 | 10.0138 | 10.0138 | 10.0138
2023-09-26 11:30 | 8.8471 | 8.8471 | 8.8471 | 8.8471 | 8.8471 | 8.8471
2023-09-26 12:30 | 24.9752 | 24.9752 | 24.9752 | 24.9752 | 24.9752 | 24.9752
2023-09-26 13:30 | 42.7682 | 42.7682 | 42.7682 | 42.7682 | 42.7682 | 42.7682
2023-09-26 14:30 | 59.6052 | 59.6052 | 59.6052 | 59.6052 | 59.6052 | 59.6052
2023-09-26 15:30 | 75.0661 | 75.0661 | 75.0661 | 75.0661 | 75.0661 | 75.0661
2023-09-26 16:30 | 89.2069 | 89.2069 | 89.2069 | 89.2069 | 89.2069 | 89.2069
2023-09-26 17:30 | 102.3389 | 102.3389 | 102.3389 | 102.3389 | 102.3389 | 102.3389
2023-09-26 18:30 | 90.379 | 90.379 | 90.379 | 90.379 | 90.379 | 90.379
2023-09-26 19:30 | 72.0597 | 72.0597 | 72.0597 | 72.0597 | 72.0597 | 72.0597
2023-09-26 20:30 | 72.0597 | 72.0597 | 72.0597 | 72.0597 | 72.0597 | 72.0597
2023-09-26 21:30 | 72.0597 | 72.0597 | 72.0597 | 72.0597 | 72.0597 | 72.0597
2023-09-26 22:30 | 72.0597 | 72.0597 | 72.0597 | 72.0597 | 72.0597 | 72.0597
2023-09-26 23:30 | 72.0597 | 72.0597 | 72.0597 | 72.0597 | 72.0597 | 72.0597

## Reflectance_Average
Time | Mirror_1 | Mirror_2 | Mirror_3 | Mirror_4 | Mirror_5 | Mirror_6
2023-08-28 17:00 | 0.92902 | 0.93542 | 0.92812 | 0.91532 | 0.91041 | 0.91718
2023-09-13 17:00 | 0.90065 | 0.90588 | 0.90162 | 0.90225 | 0.89837 | 0.89975
2023-09-26 17:00 | 0.88072 | 0.87992 | 0.88668 | 0.88268 | 0.87618 | 0.88612

## Reflectance_Sigma
Time | Mirror_1 | Mirror_2 | Mirror_3 | Mirror_4 | Mirror_5 | Mirror_6
2023-08-28 17:00 | 0.0092902 | 0.0093542 | 0.0092812 | 0.0091532 | 0.0091041 | 0.0091718
2023-09-13 17:00 | 0.0090065 | 0.0090588 | 0.0090162 | 0.0090225 | 0.0089837 | 0.0089975
2023-09-26 17:00 | 0.0088072 | 0.0087992 | 0.0088668 | 0.0088268 | 0.0087618 | 0.0088612

## Key
Mirror_1 | G118
Mirror_2 | H118
Mirror_3 | I118
Mirror_4 | G119
Mirror_5 | H119
Mirror_6 | I119
* reflectance is avg of all measurements on sca (excluding dirty band measurements, if applicable)
* sigma is based on standard deviation from other measurements (raw data not available for this dataset)